## Data
Header Information | measured depth (ft) | inclination (°) | azimuth (°) | true vertical depth (ft) | northing +N/-S (ft) | easting +E/-W (ft)
Operator Name | 0 | 0 | 0 | 0 | 0 | 0
WPX Energy Rocky Mountain, LLC | 72 | 0.88 | 10.11 | 72 | 0.5 | 0.1
Operator Number | 162 | 2.46 | 16.63 | 162 | 3.1 | 0.8
96850 | 193 | 3.34 | 21.09 | 192.9 | 4.6 | 1.3
Well Name and Number | 253 | 5.45 | 17.25 | 252.7 | 8.9 | 2.8
Savage PA 323-4 | 344 | 8.45 | 19.86 | 343.1 | 19.3 | 6.3
API Number (if available) | 435 | 11.61 | 19.16 | 432.7 | 34.3 | 11.6
05-045-20080 | 526 | 14.16 | 21.27 | 521.4 | 53.3 | 18.6
Location: QQ SEC TWP RGE | 616 | 17.16 | 21.17 | 608 | 75.9 | 27.4
NESW, Sec. 4, T7S, R95W | 707 | 19.35 | 18.54 | 694.4 | 102.8 | 37.1
Citing Type: Planned or Actual | 800 | 19.82 | 19.6 | 782 | 132.2 | 47.3
Actual | 890 | 18.86 | 18.72 | 867 | 160.4 | 57
Deviation Indicator | 982 | 17.23 | 19.07 | 954.4 | 187.3 | 66.3
Directional | 1077 | 17.23 | 17.93 | 1045.2 | 214 | 75.2
North Reference | 1173 | 16.44 | 19.07 | 1137.1 | 240.4 | 84
True | 1268 | 16.22 | 19.51 | 1228.2 | 265.6 | 92.8
Grid Type | 1363 | 15.69 | 18.55 | 1319.6 | 290.3 | 101.4
#VALUE! | 1458 | 16.13 | 22.5 | 1410.9 | 314.6 | 110.5
| 1553 | 17.5 | 21.1 | 1501.9 | 340.2 | 120.7
| 1649 | 18.33 | 22.85 | 1593.2 | 367.5 | 131.7
| 1744 | 18.9 | 19.95 | 1683.2 | 395.8 | 142.8
| 1839 | 17.8 | 17.14 | 1773.4 | 424.1 | 152.3
| 1935 | 17.1 | 18.99 | 1865 | 451.5 | 161.2
| 2031 | 16.66 | 17.49 | 1956.9 | 478 | 170
| 2126 | 17.58 | 20.31 | 2047.7 | 504.4 | 179
| 2222 | 16.97 | 19.6 | 2139.3 | 531.2 | 188.8
| 2317 | 17.93 | 20.83 | 2229.9 | 557.9 | 198.6
| 2413 | 18.9 | 20.92 | 2321 | 586.3 | 209.4
| 2508 | 18.77 | 22.5 | 2410.9 | 614.7 | 220.8
| 2604 | 18.68 | 19.51 | 2501.9 | 643.5 | 231.8
| 2699 | 18.64 | 21.45 | 2591.9 | 672 | 242.5
| 2795 | 18.42 | 17.32 | 2682.9 | 700.7 | 252.6
| 2891 | 18.24 | 18.99 | 2774 | 729.4 | 262
| 2986 | 18.02 | 17.76 | 2864.3 | 757.5 | 271.3
| 3082 | 17.85 | 17.84 | 2955.7 | 785.6 | 280.3
| 3177 | 17.8 | 15.91 | 3046.1 | 813.4 | 288.8
| 3273 | 17.19 | 16 | 3137.7 | 841.2 | 296.7
| 3368 | 17.58 | 17.41 | 3228.3 | 868.4 | 304.9
| 3463 | 17.5 | 18.99 | 3318.9 | 895.6 | 313.8
| 3559 | 16.97 | 17.05 | 3410.6 | 922.6 | 322.6
| 3654 | 16.18 | 19.16 | 3501.6 | 948.4 | 331
| 3750 | 15.56 | 22.5 | 3594 | 972.9 | 340.3
| 3845 | 14.42 | 22.15 | 3685.7 | 995.6 | 349.7
| 3939 | 13.54 | 18.9 | 3777 | 1016.9 | 357.7
| 4035 | 11.6 | 19.25 | 3870.7 | 1036.6 | 364.5
| 4130 | 10.2 | 21.45 | 3963.9 | 1053.5 | 370.7
| 4226 | 8.4 | 19.6 | 4058.7 | 1068 | 376.2
| 4322 | 7.3 | 19.6 | 4153.8 | 1080.4 | 380.6
| 4417 | 6.64 | 21.01 | 4248.1 | 1091.2 | 384.6
| 4512 | 5.89 | 16.44 | 4342.5 | 1101 | 387.9
| 4608 | 3.91 | 16.17 | 4438.2 | 1108.8 | 390.2
| 4704 | 3.69 | 13.71 | 4533.9 | 1115 | 391.9
| 4799 | 3.56 | 13.63 | 4628.8 | 1120.8 | 393.3
| 4894 | 3.6 | 13.45 | 4723.6 | 1126.6 | 394.7
| 4989 | 3.17 | 12.75 | 4818.4 | 1132 | 395.9
| 5084 | 2.02 | 24.17 | 4913.3 | 1136.1 | 397.2
| 5179 | 1.67 | 25.31 | 5008.3 | 1138.9 | 398.5
| 5275 | 1.58 | 18.9 | 5104.2 | 1141.4 | 399.5
| 5370 | 1.1 | 50.1 | 5199.2 | 1143.3 | 400.6
| 5465 | 0.79 | 26.11 | 5294.2 | 1144.4 | 401.6
| 5561 | 0.83 | 31.29 | 5390.2 | 1145.6 | 402.3
| 5656 | 0.18 | 6.07 | 5485.2 | 1146.4 | 402.7
| 5753 | 0.31 | 89.92 | 5582.2 | 1146.5 | 402.9
| 5848 | 0.31 | 133.07 | 5677.2 | 1146.3 | 403.4
| 5944 | 0.44 | 187.21 | 5773.2 | 1145.8 | 403.5
| 6039 | 0.44 | 195.3 | 5868.2 | 1145.1 | 403.4
| 6135 | 0.31 | 219.46 | 5964.2 | 1144.5 | 403.1
| 6231 | 0.44 | 189.06 | 6060.2 | 1144 | 402.9
| 6326 | 0.57 | 185.01 | 6155.1 | 1143.1 | 402.8
| 6421 | 0.7 | 207.51 | 6250.1 | 1142.1 | 402.5
| 6517 | 1.54 | 187.3 | 6346.1 | 1140.3 | 402
| 6613 | 1.8 | 199.95 | 6442.1 | 1137.6 | 401.4
| 6708 | 2.15 | 206.46 | 6537 | 1134.6 | 400.1
| 6804 | 2.77 | 205.58 | 6632.9 | 1130.9 | 398.3
| 6900 | 3.12 | 202.85 | 6728.8 | 1126.4 | 396.2
| 6995 | 3.17 | 206.81 | 6823.7 | 1121.7 | 394.1
| 7135 | 3.17 | 206.81 | 6963.5 | 1114.8 | 390.6

## Lookup (hidden)
North Reference | RetunValue | Grid Type | ReturnValue | Deviation Indicator | ReturnValue
| 2 |  | 0 |  | 2
True |  | SPCS-Colorado Central-NAD27 |  | Directional
Grid |  | SPCS-Colorado Central-NAD83 |  | High Angle
|  | SPCS-Colorado North-NAD27 |  | Horizontal
SPCS-Colorado North-NAD83
SPCS-Colorado South-NAD27
SPCS-Colorado South-NAD83
UTM-Zone 12 NAD27
UTM-Zone 12 NAD83
UTM-Zone 13 NAD27
UTM-Zone 13 NAD83