## Data
Header Information | measured depth (ft) | inclination (°) | azimuth (°) | true vertical depth (ft) | northing +N/-S (ft) | easting +E/-W (ft)
Operator Name | 0 | 0 | 0 | 0 | 0 | 0
Bill Barrett Corp | 1000 | 0 | 0 | 1000 | 0 | 0
Operator Number | 1100 | 1.5 | 296.733 | 1099.99 | 0.59 | -1.17
10071 | 1200 | 3 | 296.733 | 1199.91 | 2.35 | -4.68
Well Name and Number | 1300 | 4.5 | 296.733 | 1299.69 | 5.3 | -10.52
Rosenberg 6-61-30-0659BH | 1400 | 6 | 296.733 | 1399.27 | 9.41 | -18.69
API Number (if available) | 1500 | 7.5 | 296.733 | 1498.57 | 14.7 | -29.19
| 1600 | 7.511 | 296.733 | 1597.72 | 20.58 | -40.86
Location: QQ SEC TWP RGE | 1700 | 7.511 | 296.733 | 1696.86 | 26.46 | -52.54
NENE Sec. 30, T6N-R61W | 1800 | 7.511 | 296.733 | 1796 | 32.34 | -64.21
Citing Type: Planned or Actual | 1900 | 7.511 | 296.733 | 1895.14 | 38.22 | -75.89
Planned | 2000 | 7.511 | 296.733 | 1994.28 | 44.1 | -87.56
Deviation Indicator | 2100 | 7.511 | 296.733 | 2093.42 | 49.98 | -99.24
Horizontal | 2200 | 7.511 | 296.733 | 2192.57 | 55.86 | -110.91
North Reference | 2300 | 7.511 | 296.733 | 2291.71 | 61.74 | -122.59
True | 2400 | 7.511 | 296.733 | 2390.85 | 67.62 | -134.26
Grid Type | 2500 | 7.511 | 296.733 | 2489.99 | 73.5 | -145.94
#VALUE! | 2600 | 7.511 | 296.733 | 2589.13 | 79.38 | -157.61
| 2700 | 7.511 | 296.733 | 2688.28 | 85.26 | -169.29
| 2800 | 7.511 | 296.733 | 2787.42 | 91.14 | -180.96
| 2900 | 7.511 | 296.733 | 2886.56 | 97.02 | -192.64
| 3000 | 7.511 | 296.733 | 2985.7 | 102.9 | -204.31
| 3100 | 7.511 | 296.733 | 3084.84 | 108.78 | -215.99
| 3200 | 7.511 | 296.733 | 3183.99 | 114.66 | -227.66
| 3300 | 7.511 | 296.733 | 3283.13 | 120.54 | -239.34
| 3400 | 7.511 | 296.733 | 3382.27 | 126.43 | -251.01
| 3500 | 7.511 | 296.733 | 3481.41 | 132.31 | -262.69
| 3600 | 7.511 | 296.733 | 3580.55 | 138.19 | -274.36
| 3700 | 7.511 | 296.733 | 3679.7 | 144.07 | -286.04
| 3800 | 7.511 | 296.733 | 3778.84 | 149.95 | -297.71
| 3900 | 7.511 | 296.733 | 3877.98 | 155.83 | -309.39
| 4000 | 7.511 | 296.733 | 3977.12 | 161.71 | -321.06
| 4100 | 7.511 | 296.733 | 4076.26 | 167.59 | -332.74
| 4200 | 7.511 | 296.733 | 4175.4 | 173.47 | -344.41
| 4300 | 7.511 | 296.733 | 4274.55 | 179.35 | -356.09
| 4400 | 7.511 | 296.733 | 4373.69 | 185.23 | -367.76
| 4500 | 7.511 | 296.733 | 4472.83 | 191.11 | -379.44
| 4600 | 7.511 | 296.733 | 4571.97 | 196.99 | -391.11
| 4700 | 7.511 | 296.733 | 4671.11 | 202.87 | -402.79
| 4800 | 7.511 | 296.733 | 4770.26 | 208.75 | -414.46
| 4900 | 5.577 | 296.733 | 4869.59 | 213.9 | -424.69
| 5000 | 3.577 | 296.733 | 4969.27 | 217.49 | -431.82
| 5100 | 1.577 | 296.733 | 5069.16 | 219.51 | -435.83
| 5700 | 2.115 | 179.367 | 5669.15 | 219.61 | -436.8
| 5800 | 12.115 | 179.367 | 5768.25 | 207.24 | -436.66
| 5900 | 22.115 | 179.367 | 5863.7 | 177.85 | -436.33
| 6000 | 32.115 | 179.367 | 5952.6 | 132.33 | -435.83
| 6100 | 42.115 | 179.367 | 6032.24 | 72.07 | -435.17
| 6200 | 52.115 | 179.367 | 6100.21 | -1.11 | -434.36
| 6300 | 62.115 | 179.367 | 6154.43 | -84.97 | -433.43
| 6400 | 72.115 | 179.367 | 6193.27 | -176.98 | -432.42
| 6500 | 82.115 | 179.367 | 6215.54 | -274.33 | -431.34
| 6600 | 90.35 | 179.367 | 6220.84 | -374.07 | -430.24
| 6700 | 90.35 | 179.367 | 6220.23 | -474.07 | -429.14
| 6800 | 90.35 | 179.367 | 6219.62 | -574.06 | -428.03
| 6900 | 90.35 | 179.367 | 6219.01 | -674.05 | -426.93
| 7000 | 90.35 | 179.367 | 6218.4 | -774.04 | -425.82
| 7100 | 90.35 | 179.367 | 6217.79 | -874.03 | -424.72
| 7200 | 90.35 | 179.367 | 6217.18 | -974.03 | -423.62
| 7300 | 90.35 | 179.367 | 6216.56 | -1074.02 | -422.51
| 7400 | 90.35 | 179.367 | 6215.95 | -1174.01 | -421.41
| 7500 | 90.35 | 179.367 | 6215.34 | -1274 | -420.3
| 7600 | 90.35 | 179.367 | 6214.73 | -1373.99 | -419.2
| 7700 | 90.35 | 179.367 | 6214.12 | -1473.99 | -418.1
| 7800 | 90.35 | 179.367 | 6213.51 | -1573.98 | -416.99
| 7900 | 90.35 | 179.367 | 6212.9 | -1673.97 | -415.89
| 8000 | 90.35 | 179.367 | 6212.29 | -1773.96 | -414.78
| 8100 | 90.35 | 179.367 | 6211.68 | -1873.95 | -413.68
| 8200 | 90.35 | 179.367 | 6211.07 | -1973.95 | -412.58
| 8300 | 90.35 | 179.367 | 6210.46 | -2073.94 | -411.47
| 8400 | 90.35 | 179.367 | 6209.84 | -2173.93 | -410.37
| 8500 | 90.35 | 179.367 | 6209.23 | -2273.92 | -409.27
| 8600 | 90.35 | 179.367 | 6208.62 | -2373.91 | -408.16
| 8700 | 90.35 | 179.367 | 6208.01 | -2473.91 | -407.06
| 8800 | 90.35 | 179.367 | 6207.4 | -2573.9 | -405.95
| 8900 | 90.35 | 179.367 | 6206.79 | -2673.89 | -404.85
| 9000 | 90.35 | 179.367 | 6206.18 | -2773.88 | -403.75
| 9100 | 90.35 | 179.367 | 6205.57 | -2873.87 | -402.64
| 9200 | 90.35 | 179.367 | 6204.96 | -2973.87 | -401.54
| 9300 | 90.35 | 179.367 | 6204.35 | -3073.86 | -400.43
| 9400 | 90.35 | 179.367 | 6203.74 | -3173.85 | -399.33
| 9500 | 90.35 | 179.367 | 6203.13 | -3273.84 | -398.23
| 9600 | 90.35 | 179.367 | 6202.51 | -3373.83 | -397.12
| 9700 | 90.35 | 179.367 | 6201.9 | -3473.83 | -396.02
| 9800 | 90.35 | 179.367 | 6201.29 | -3573.82 | -394.91
| 9900 | 90.35 | 179.367 | 6200.68 | -3673.81 | -393.81
| 10000 | 90.35 | 179.367 | 6200.07 | -3773.8 | -392.71
| 10100 | 90.35 | 179.367 | 6199.46 | -3873.79 | -391.6
| 10200 | 90.35 | 179.367 | 6198.85 | -3973.79 | -390.5
| 10300 | 90.35 | 179.367 | 6198.24 | -4073.78 | -389.39
| 10400 | 90.35 | 179.367 | 6197.63 | -4173.77 | -388.29
| 10500 | 90.35 | 179.367 | 6197.02 | -4273.76 | -387.19
| 10600 | 90.35 | 179.367 | 6196.41 | -4373.76 | -386.08
| 10700 | 90.35 | 179.367 | 6195.8 | -4473.75 | -384.98
| 10701.23 | 90.35 | 179.367 | 6195.79 | -4474.97 | -384.96

## Lookup (hidden)
North Reference | RetunValue | Grid Type | ReturnValue | Deviation Indicator | ReturnValue
| 2 |  | 0 |  | 4
True |  | SPCS-Colorado Central-NAD27 |  | Directional
Grid |  | SPCS-Colorado Central-NAD83 |  | High Angle
|  | SPCS-Colorado North-NAD27 |  | Horizontal
SPCS-Colorado North-NAD83
SPCS-Colorado South-NAD27
SPCS-Colorado South-NAD83
UTM-Zone 12 NAD27
UTM-Zone 12 NAD83
UTM-Zone 13 NAD27
UTM-Zone 13 NAD83