## Data
Header Information | measured depth (ft) | inclination (°) | azimuth (°) | true vertical depth (ft) | northing +N/-S (ft) | easting +E/-W (ft)
Operator Name | 0 | 0 | 0 | 0 | 0 | 0
Wexpro Company | 100 | 0 | 0 | 100 | 0 | 0
Operator Number | 200 | 0 | 0 | 200 | 0 | 0
95960 | 300 | 0 | 0 | 300 | 0 | 0
Well Name and Number | 400 | 0 | 0 | 400 | 0 | 0
BW Musser 44 | 500 | 0 | 0 | 500 | 0 | 0
API Number (if available) | 600 | 0 | 0 | 600 | 0 | 0
05-081-07649-00 | 700 | 2 | 109.65 | 699.98 | -0.59 | 1.64
Location: QQ SEC TWP RGE | 800 | 4 | 109.65 | 799.84 | -2.35 | 6.57
NESE 8 11N 97W | 900 | 6 | 109.65 | 899.45 | -5.28 | 14.78
Citing Type: Planned or Actual | 1000 | 8 | 109.65 | 998.7 | -9.38 | 26.26
Planned | 1100 | 10 | 109.65 | 1097.47 | -14.64 | 40.99
Deviation Indicator | 1200 | 12 | 109.65 | 1195.62 | -21.05 | 58.96
Directional | 1300 | 14 | 109.65 | 1293.06 | -28.62 | 80.14
North Reference | 1301.12 | 14.02 | 109.65 | 1294.14 | -28.71 | 80.4
True | 1400 | 14.02 | 109.65 | 1390.08 | -36.76 | 102.96
Grid Type | 1500 | 14.02 | 109.65 | 1487.1 | -44.91 | 125.78
#VALUE! | 1600 | 14.02 | 109.65 | 1584.12 | -53.06 | 148.6
| 1700 | 14.02 | 109.65 | 1681.14 | -61.21 | 171.42
| 1800 | 14.02 | 109.65 | 1778.16 | -69.36 | 194.24
| 1900 | 14.02 | 109.65 | 1875.18 | -77.5 | 217.06
| 2000 | 14.02 | 109.65 | 1972.2 | -85.65 | 239.87
| 2100 | 14.02 | 109.65 | 2069.22 | -93.8 | 262.69
| 2200 | 14.02 | 109.65 | 2166.24 | -101.95 | 285.51
| 2300 | 14.02 | 109.65 | 2263.26 | -110.1 | 308.33
| 2400 | 14.02 | 109.65 | 2360.28 | -118.24 | 331.15
| 2500 | 14.02 | 109.65 | 2457.3 | -126.39 | 353.97
| 2600 | 14.02 | 109.65 | 2554.32 | -134.54 | 376.79
| 2700 | 14.02 | 109.65 | 2651.34 | -142.69 | 399.61
| 2800 | 14.02 | 109.65 | 2748.36 | -150.83 | 422.43
| 2900 | 14.02 | 109.65 | 2845.38 | -158.98 | 445.25
| 3000 | 14.02 | 109.65 | 2942.4 | -167.13 | 468.06
| 3100 | 14.02 | 109.65 | 3039.42 | -175.28 | 490.88
| 3200 | 14.02 | 109.65 | 3136.44 | -183.43 | 513.7
| 3300 | 14.02 | 109.65 | 3233.46 | -191.57 | 536.52
| 3400 | 14.02 | 109.65 | 3330.48 | -199.72 | 559.34
| 3500 | 14.02 | 109.65 | 3427.5 | -207.87 | 582.16
| 3600 | 14.02 | 109.65 | 3524.52 | -216.02 | 604.98
| 3700 | 14.02 | 109.65 | 3621.54 | -224.17 | 627.8
| 3800 | 14.02 | 109.65 | 3718.56 | -232.31 | 650.62
| 3900 | 14.02 | 109.65 | 3815.58 | -240.46 | 673.44
| 4000 | 14.02 | 109.65 | 3912.6 | -248.61 | 696.26
| 4100 | 14.02 | 109.65 | 4009.62 | -256.76 | 719.07
| 4200 | 14.02 | 109.65 | 4106.64 | -264.91 | 741.89
| 4300 | 14.02 | 109.65 | 4203.66 | -273.05 | 764.71
| 4400 | 14.02 | 109.65 | 4300.68 | -281.2 | 787.53
| 4500 | 14.02 | 109.65 | 4397.7 | -289.35 | 810.35
| 4576.6 | 14.02 | 109.65 | 4472.01 | -295.59 | 827.83
| 4600 | 13.67 | 109.65 | 4494.74 | -297.47 | 833.1
| 4700 | 12.17 | 109.65 | 4592.2 | -304.99 | 854.16
| 4800 | 10.67 | 109.65 | 4690.22 | -311.65 | 872.81
| 4900 | 9.17 | 109.65 | 4788.72 | -317.45 | 889.04
| 4911.42 | 9 | 109.65 | 4800 | -318.05 | 890.74
| 5000 | 8.56 | 109.65 | 4887.54 | -322.6 | 903.47
| 5100 | 8.06 | 109.65 | 4986.49 | -327.46 | 917.07
| 5200 | 7.56 | 109.65 | 5085.56 | -332.03 | 929.87
| 5300 | 7.06 | 109.65 | 5184.75 | -336.3 | 941.84
| 5400 | 6.56 | 109.65 | 5284.04 | -340.29 | 953.01
| 5500 | 6.06 | 109.65 | 5383.44 | -343.98 | 963.35
| 5600 | 5.56 | 109.65 | 5482.92 | -347.38 | 972.88
| 5700 | 5.06 | 109.65 | 5582.5 | -350.49 | 981.59
| 5800 | 4.56 | 109.65 | 5682.14 | -353.31 | 989.48
| 5900 | 4.06 | 109.65 | 5781.86 | -355.84 | 996.56
| 6000 | 3.56 | 109.65 | 5881.64 | -358.07 | 1002.81
| 6100 | 3.06 | 109.65 | 5981.47 | -360.01 | 1008.24
| 6200 | 2.56 | 109.65 | 6081.35 | -361.66 | 1012.86
| 6300 | 2.06 | 109.65 | 6181.27 | -363.01 | 1016.65
| 6400 | 1.56 | 109.65 | 6281.22 | -364.07 | 1019.62
| 6500 | 1.06 | 109.65 | 6381.2 | -364.84 | 1021.76
| 6600 | 0.56 | 109.65 | 6481.19 | -365.31 | 1023.09
| 6700 | 0.06 | 109.65 | 6581.18 | -365.49 | 1023.6
| 6711.42 | 0 | 0 | 6592.61 | -365.49 | 1023.6
| 6800 | 0 | 0 | 6681.18 | -365.49 | 1023.6
| 6900 | 0 | 0 | 6781.18 | -365.49 | 1023.6
| 7000 | 0 | 0 | 6881.18 | -365.49 | 1023.6
| 7100 | 0 | 0 | 6981.18 | -365.49 | 1023.6
| 7200 | 0 | 0 | 7081.18 | -365.49 | 1023.6
| 7300 | 0 | 0 | 7181.18 | -365.49 | 1023.6
| 7400 | 0 | 0 | 7281.18 | -365.49 | 1023.6
| 7500 | 0 | 0 | 7381.18 | -365.49 | 1023.6
| 7600 | 0 | 0 | 7481.18 | -365.49 | 1023.6
| 7700 | 0 | 0 | 7581.18 | -365.49 | 1023.6
| 7800 | 0 | 0 | 7681.18 | -365.49 | 1023.6
| 7900 | 0 | 0 | 7781.18 | -365.49 | 1023.6
| 8000 | 0 | 0 | 7881.18 | -365.49 | 1023.6
| 8100 | 0 | 0 | 7981.18 | -365.49 | 1023.6
| 8200 | 0 | 0 | 8081.18 | -365.49 | 1023.6
| 8300 | 0 | 0 | 8181.18 | -365.49 | 1023.6
| 8400 | 0 | 0 | 8281.18 | -365.49 | 1023.6
| 8500 | 0 | 0 | 8381.18 | -365.49 | 1023.6
| 8600 | 0 | 0 | 8481.18 | -365.49 | 1023.6
| 8700 | 0 | 0 | 8581.18 | -365.49 | 1023.6
| 8800 | 0 | 0 | 8681.18 | -365.49 | 1023.6
| 8900 | 0 | 0 | 8781.18 | -365.49 | 1023.6
| 9000 | 0 | 0 | 8881.18 | -365.49 | 1023.6
| 9100 | 0 | 0 | 8981.18 | -365.49 | 1023.6
| 9200 | 0 | 0 | 9081.18 | -365.49 | 1023.6
| 9300 | 0 | 0 | 9181.18 | -365.49 | 1023.6
| 9400 | 0 | 0 | 9281.18 | -365.49 | 1023.6
| 9500 | 0 | 0 | 9381.18 | -365.49 | 1023.6
| 9600 | 0 | 0 | 9481.18 | -365.49 | 1023.6
| 9618.82 | 0 | 0 | 9500 | -365.49 | 1023.6

## Lookup (hidden)
North Reference | RetunValue | Grid Type | ReturnValue | Deviation Indicator | ReturnValue
| 2 |  | 0 |  | 2
True |  | SPCS-Colorado Central-NAD27 |  | Directional
Grid |  | SPCS-Colorado Central-NAD83 |  | High Angle
|  | SPCS-Colorado North-NAD27 |  | Horizontal
SPCS-Colorado North-NAD83
SPCS-Colorado South-NAD27
SPCS-Colorado South-NAD83
UTM-Zone 12 NAD27
UTM-Zone 12 NAD83
UTM-Zone 13 NAD27
UTM-Zone 13 NAD83