## Data
Header Information | measured depth (ft) | inclination (°) | azimuth (°) | true vertical depth (ft) | northing +N/-S (ft) | easting +E/-W (ft)
Operator Name | 0 | 0 | 0 | 0 | 0 | 0
Kerr-McGee Oil & Gas Onshore LP | 100 | 0.15 | 17.3 | 100 | 0.09 | 0.03
Operator Number | 200 | 0.341 | 49.206 | 200 | 0.44 | 0.26
47120 | 300 | 0.218 | 73.399 | 300 | 0.73 | 0.74
Well Name and Number | 400 | 0.049 | 29.554 | 400 | 0.78 | 0.95
Turkey Springs 3C-14HZ | 500 | 0.45 | 344.634 | 500 | 1.12 | 0.85
API Number (if available) | 600 | 0.476 | 302.106 | 599.99 | 1.87 | 0.43
05-123-36692 | 700 | 0.472 | 285.067 | 699.99 | 2.13 | -0.38
Location: QQ SEC TWP RGE | 800 | 0.704 | 320.55 | 799.98 | 2.61 | -1.16
NWNE Sec 23-T2N-R66W | 900 | 0.602 | 339.781 | 899.97 | 3.7 | -1.79
Citing Type: Planned or Actual | 1000 | 0.367 | 343.653 | 999.97 | 4.51 | -2.01
Planned | 1100 | 0.31 | 342.14 | 1099.97 | 5.04 | -2.18
Deviation Indicator | 1200 | 0.31 | 342.14 | 1199.97 | 5.56 | -2.35
Horizontal | 1300 | 0.31 | 342.14 | 1299.97 | 6.07 | -2.51
North Reference | 1400 | 1.718 | 300.644 | 1399.95 | 6.97 | -3.58
True | 1500 | 3.709 | 296.407 | 1499.83 | 9.17 | -7.77
Grid Type | 1600 | 5.707 | 295.131 | 1599.49 | 12.72 | -15.17
#VALUE! | 1700 | 7.705 | 294.515 | 1698.8 | 17.61 | -25.77
| 1800 | 9.705 | 294.152 | 1797.65 | 23.84 | -39.56
| 1900 | 11.704 | 293.912 | 1895.9 | 31.4 | -56.53
| 2000 | 13.704 | 293.741 | 1993.45 | 40.29 | -76.64
| 2100 | 15.704 | 293.613 | 2090.17 | 50.48 | -99.89
| 2200 | 17.703 | 293.513 | 2185.94 | 61.96 | -126.23
| 2300 | 18 | 293.5 | 2281.06 | 74.27 | -154.54
| 2400 | 18 | 293.5 | 2376.17 | 86.59 | -182.88
| 2499.99 | 18 | 293.5 | 2471.27 | 98.92 | -211.22
| 2599.99 | 18 | 293.5 | 2566.38 | 111.24 | -239.56
| 2699.99 | 18 | 293.5 | 2661.48 | 123.56 | -267.89
| 2799.99 | 18 | 293.5 | 2756.59 | 135.88 | -296.23
| 2899.99 | 18 | 293.5 | 2851.69 | 148.2 | -324.57
| 2999.99 | 18 | 293.5 | 2946.8 | 160.53 | -352.91
| 3099.99 | 18 | 293.5 | 3041.9 | 172.85 | -381.25
| 3199.99 | 18 | 293.5 | 3137.01 | 185.17 | -409.59
| 3299.99 | 18 | 293.5 | 3232.11 | 197.49 | -437.93
| 3399.99 | 18 | 293.5 | 3327.22 | 209.81 | -466.26
| 3499.99 | 18 | 293.5 | 3422.33 | 222.14 | -494.6
| 3599.99 | 18 | 293.5 | 3517.43 | 234.46 | -522.94
| 3699.99 | 18 | 293.5 | 3612.54 | 246.78 | -551.28
| 3799.99 | 18 | 293.5 | 3707.64 | 259.1 | -579.62
| 3899.99 | 18 | 293.5 | 3802.75 | 271.42 | -607.96
| 3999.99 | 18 | 293.5 | 3897.85 | 283.75 | -636.3
| 4099.99 | 18 | 293.5 | 3992.96 | 296.07 | -664.64
| 4199.99 | 18 | 293.5 | 4088.06 | 308.39 | -692.97
| 4299.99 | 18 | 293.5 | 4183.17 | 320.71 | -721.31
| 4399.99 | 18 | 293.5 | 4278.27 | 333.03 | -749.65
| 4499.99 | 18 | 293.5 | 4373.38 | 345.36 | -777.99
| 4599.99 | 18 | 293.5 | 4468.49 | 357.68 | -806.33
| 4699.99 | 18 | 293.5 | 4563.59 | 370 | -834.67
| 4799.99 | 18 | 293.5 | 4658.7 | 382.32 | -863.01
| 4899.99 | 18 | 293.5 | 4753.8 | 394.64 | -891.34
| 4999.99 | 18 | 293.5 | 4848.91 | 406.97 | -919.68
| 5099.99 | 18 | 293.5 | 4944.01 | 419.29 | -948.02
| 5199.99 | 18 | 293.5 | 5039.12 | 431.61 | -976.36
| 5299.99 | 18 | 293.5 | 5134.22 | 443.93 | -1004.7
| 5399.99 | 18 | 293.5 | 5229.33 | 456.25 | -1033.04
| 5499.99 | 18 | 293.5 | 5324.43 | 468.58 | -1061.38
| 5599.99 | 18 | 293.5 | 5419.54 | 480.9 | -1089.72
| 5699.99 | 18 | 293.5 | 5514.65 | 493.22 | -1118.05
| 5799.99 | 18 | 293.5 | 5609.75 | 505.54 | -1146.39
| 5899.99 | 16.804 | 293.5 | 5705.04 | 517.63 | -1174.19
| 5999.99 | 14.804 | 293.5 | 5801.26 | 528.49 | -1199.16
| 6099.99 | 12.804 | 293.5 | 5898.37 | 538 | -1221.04
| 6199.99 | 10.804 | 293.5 | 5996.25 | 546.16 | -1239.8
| 6299.99 | 8.804 | 293.5 | 6094.78 | 552.94 | -1255.41
| 6399.99 | 6.804 | 293.5 | 6193.85 | 558.36 | -1267.86
| 6499.99 | 4.804 | 293.5 | 6293.33 | 562.39 | -1277.14
| 6599.99 | 2.804 | 293.5 | 6393.11 | 565.04 | -1283.22
| 6699.99 | 0.804 | 293.5 | 6493.05 | 566.29 | -1286.11
| 6799.99 | 0 | 0 | 6593.05 | 566.4 | -1286.36
| 6899.99 | 3.589 | 356.96 | 6693.01 | 568.27 | -1286.46
| 6999.99 | 9.589 | 356.96 | 6792.3 | 579.73 | -1287.07
| 7099.99 | 15.589 | 356.96 | 6889.86 | 601.48 | -1288.23
| 7199.99 | 21.589 | 356.96 | 6984.6 | 633.3 | -1289.92
| 7299.99 | 27.589 | 356.96 | 7075.49 | 674.83 | -1292.12
| 7399.99 | 33.589 | 356.96 | 7161.53 | 725.63 | -1294.82
| 7499.98 | 39.171 | 356.96 | 7241.88 | 785 | -1297.97
| 7599.98 | 44.345 | 356.96 | 7316.54 | 851.39 | -1301.5
| 7699.98 | 50.345 | 356.959 | 7384.26 | 924.8 | -1305.4
| 7799.98 | 56.345 | 356.959 | 7443.94 | 1004.87 | -1309.65
| 7899.98 | 62.345 | 356.959 | 7494.9 | 1090.74 | -1314.21
| 7999.98 | 68.345 | 356.958 | 7536.6 | 1181.45 | -1319.03
| 8099.98 | 74.345 | 356.958 | 7568.57 | 1276.02 | -1324.06
| 8199.98 | 80.345 | 356.958 | 7590.47 | 1373.41 | -1329.24
| 8299.98 | 86.345 | 356.957 | 7602.05 | 1472.55 | -1334.51
| 8399.98 | 90 | 356.957 | 7604 | 1572.37 | -1339.81
| 8499.98 | 90 | 356.957 | 7604 | 1672.22 | -1345.12
| 8599.98 | 90 | 356.957 | 7604 | 1772.08 | -1350.43
| 8699.98 | 90 | 356.957 | 7604 | 1871.94 | -1355.74
| 8799.98 | 90 | 356.957 | 7604 | 1971.8 | -1361.05
| 8899.98 | 90 | 356.957 | 7604 | 2071.66 | -1366.35
| 8999.98 | 90 | 356.957 | 7604 | 2171.52 | -1371.66
| 9099.98 | 90 | 356.957 | 7604 | 2271.38 | -1376.97
| 9199.98 | 90 | 356.957 | 7604 | 2371.24 | -1382.28
| 9299.98 | 90 | 356.957 | 7604 | 2471.1 | -1387.59
| 9399.98 | 90 | 356.957 | 7604 | 2570.95 | -1392.9
| 9499.98 | 90 | 356.957 | 7604 | 2670.81 | -1398.2
| 9599.98 | 90 | 356.957 | 7604 | 2770.67 | -1403.51
| 9699.98 | 90 | 356.957 | 7604 | 2870.53 | -1408.82
| 9799.98 | 90 | 356.957 | 7604 | 2970.39 | -1414.13
| 9899.98 | 90 | 356.957 | 7604 | 3070.25 | -1419.44
| 9999.98 | 90 | 356.957 | 7604 | 3170.11 | -1424.75
| 10099.98 | 90 | 356.957 | 7604 | 3269.97 | -1430.05
| 10199.98 | 90 | 356.957 | 7604 | 3369.82 | -1435.36
| 10299.98 | 90 | 356.957 | 7604 | 3469.68 | -1440.67
| 10399.98 | 90 | 356.957 | 7604 | 3569.54 | -1445.98
| 10499.98 | 90 | 356.957 | 7604 | 3669.4 | -1451.29
| 10599.98 | 90 | 356.957 | 7604 | 3769.26 | -1456.6
| 10699.98 | 90 | 356.957 | 7604 | 3869.12 | -1461.9
| 10799.98 | 90 | 356.957 | 7604 | 3968.98 | -1467.21
| 10899.98 | 90 | 356.957 | 7604 | 4068.84 | -1472.52
| 10999.98 | 90 | 356.957 | 7604 | 4168.69 | -1477.83
| 11099.98 | 90 | 356.957 | 7604 | 4268.55 | -1483.14
| 11199.98 | 90 | 356.957 | 7604 | 4368.41 | -1488.45
| 11299.98 | 90 | 356.957 | 7604 | 4468.27 | -1493.75
| 11399.98 | 90 | 356.957 | 7604 | 4568.13 | -1499.06
| 11499.98 | 90 | 356.957 | 7604 | 4667.99 | -1504.37
| 11599.98 | 90 | 356.957 | 7604 | 4767.85 | -1509.68
| 11699.98 | 90 | 356.957 | 7604 | 4867.71 | -1514.99
| 11799.98 | 90 | 356.957 | 7604 | 4967.57 | -1520.3
| 11899.98 | 90 | 356.957 | 7604 | 5067.42 | -1525.61
| 11999.98 | 90 | 356.957 | 7604 | 5167.28 | -1530.91
| 12099.98 | 90 | 356.957 | 7604 | 5267.14 | -1536.22
| 12199.98 | 90 | 356.957 | 7604 | 5367 | -1541.53
| 12299.98 | 90 | 356.957 | 7604 | 5466.86 | -1546.84
| 12399.98 | 90 | 356.957 | 7604 | 5566.72 | -1552.15
| 12416.52 | 90 | 356.957 | 7604 | 5583.24 | -1553.03

## Lookup (hidden)
North Reference | RetunValue | Grid Type | ReturnValue | Deviation Indicator | ReturnValue
| 2 |  | 0 |  | 4
True |  | SPCS-Colorado Central-NAD27 |  | Directional
Grid |  | SPCS-Colorado Central-NAD83 |  | High Angle
|  | SPCS-Colorado North-NAD27 |  | Horizontal
SPCS-Colorado North-NAD83
SPCS-Colorado South-NAD27
SPCS-Colorado South-NAD83
UTM-Zone 12 NAD27
UTM-Zone 12 NAD83
UTM-Zone 13 NAD27
UTM-Zone 13 NAD83