## Data
Header Information | measured depth (ft) | inclination (°) | azimuth (°) | true vertical depth (ft) | northing +N/-S (ft) | easting +E/-W (ft)
Operator Name | 0 | 0 | 0 | 0 | 0 | 0
Wexpro Company | 100 | 0 | 0 | 100 | 0 | 0
Operator Number | 200 | 0 | 0 | 200 | 0 | 0
95960 | 300 | 0 | 0 | 300 | 0 | 0
Well Name and Number | 400 | 0 | 0 | 400 | 0 | 0
Powder Wash Government 10 | 500 | 0 | 0 | 500 | 0 | 0
API Number (if available) | 600 | 0 | 0 | 600 | 0 | 0
05-081-07646-00 | 700 | 2 | 318.6 | 699.98 | 1.31 | -1.15
Location: QQ SEC TWP RGE | 800 | 4 | 318.6 | 799.84 | 5.23 | -4.62
NESE 8 11N 97W | 900 | 6 | 318.6 | 899.45 | 11.77 | -10.38
Citing Type: Planned or Actual | 1000 | 8 | 318.6 | 998.7 | 20.91 | -18.44
Planned | 1100 | 10 | 318.6 | 1097.47 | 32.65 | -28.78
Deviation Indicator | 1168.86 | 11.38 | 318.6 | 1165.13 | 42.22 | -37.23
Directional | 1200 | 11.38 | 318.6 | 1195.66 | 46.83 | -41.29
North Reference | 1300 | 11.38 | 318.6 | 1293.69 | 61.63 | -54.34
True | 1400 | 11.38 | 318.6 | 1391.73 | 76.43 | -67.39
Grid Type | 1500 | 11.38 | 318.6 | 1489.76 | 91.22 | -80.43
#VALUE! | 1600 | 11.38 | 318.6 | 1587.8 | 106.02 | -93.48
| 1700 | 11.38 | 318.6 | 1685.83 | 120.82 | -106.52
| 1800 | 11.38 | 318.6 | 1783.87 | 135.61 | -119.57
| 1900 | 11.38 | 318.6 | 1881.9 | 150.41 | -132.62
| 2000 | 11.38 | 318.6 | 1979.94 | 165.2 | -145.66
| 2100 | 11.38 | 318.6 | 2077.97 | 180 | -158.71
| 2200 | 11.38 | 318.6 | 2176.01 | 194.8 | -171.76
| 2300 | 11.38 | 318.6 | 2274.04 | 209.59 | -184.8
| 2400 | 11.38 | 318.6 | 2372.08 | 224.39 | -197.85
| 2500 | 11.38 | 318.6 | 2470.11 | 239.19 | -210.89
| 2600 | 11.38 | 318.6 | 2568.15 | 253.98 | -223.94
| 2700 | 11.38 | 318.6 | 2666.18 | 268.78 | -236.99
| 2800 | 11.38 | 318.6 | 2764.22 | 283.58 | -250.03
| 2900 | 11.38 | 318.6 | 2862.25 | 298.37 | -263.08
| 3000 | 11.38 | 318.6 | 2960.29 | 313.17 | -276.13
| 3100 | 11.38 | 318.6 | 3058.32 | 327.97 | -289.17
| 3200 | 11.38 | 318.6 | 3156.36 | 342.76 | -302.22
| 3300 | 11.38 | 318.6 | 3254.39 | 357.56 | -315.27
| 3400 | 11.38 | 318.6 | 3352.43 | 372.36 | -328.31
| 3500 | 11.38 | 318.6 | 3450.46 | 387.15 | -341.36
| 3600 | 11.38 | 318.6 | 3548.5 | 401.95 | -354.4
| 3700 | 11.38 | 318.6 | 3646.53 | 416.75 | -367.45
| 3800 | 11.38 | 318.6 | 3744.57 | 431.54 | -380.5
| 3900 | 11.38 | 318.6 | 3842.6 | 446.34 | -393.54
| 4000 | 11.38 | 318.6 | 3940.64 | 461.14 | -406.59
| 4100 | 11.38 | 318.6 | 4038.67 | 475.93 | -419.64
| 4107.98 | 11.38 | 318.6 | 4046.49 | 477.11 | -420.68
| 4200 | 10 | 318.6 | 4136.92 | 489.91 | -431.96
| 4300 | 8.5 | 318.6 | 4235.61 | 501.97 | -442.59
| 4400 | 7 | 318.6 | 4334.7 | 512.08 | -451.5
| 4500 | 5.5 | 318.6 | 4434.1 | 520.24 | -458.7
| 4600 | 4 | 318.6 | 4533.76 | 526.44 | -464.17
| 4700 | 2.5 | 318.6 | 4633.59 | 530.69 | -467.92
| 4800 | 1 | 318.6 | 4733.54 | 532.98 | -469.93
| 4866.46 | 0 | 0 | 4800 | 533.41 | -470.32
| 4900 | 0 | 0 | 4833.54 | 533.41 | -470.32
| 5000 | 0 | 0 | 4933.54 | 533.41 | -470.32
| 5100 | 0 | 0 | 5033.54 | 533.41 | -470.32
| 5200 | 0 | 0 | 5133.54 | 533.41 | -470.32
| 5300 | 0 | 0 | 5233.54 | 533.41 | -470.32
| 5400 | 0 | 0 | 5333.54 | 533.41 | -470.32
| 5500 | 0 | 0 | 5433.54 | 533.41 | -470.32
| 5600 | 0 | 0 | 5533.54 | 533.41 | -470.32
| 5700 | 0 | 0 | 5633.54 | 533.41 | -470.32
| 5800 | 0 | 0 | 5733.54 | 533.41 | -470.32
| 5900 | 0 | 0 | 5833.54 | 533.41 | -470.32
| 6000 | 0 | 0 | 5933.54 | 533.41 | -470.32
| 6100 | 0 | 0 | 6033.54 | 533.41 | -470.32
| 6200 | 0 | 0 | 6133.54 | 533.41 | -470.32
| 6300 | 0 | 0 | 6233.54 | 533.41 | -470.32
| 6400 | 0 | 0 | 6333.54 | 533.41 | -470.32
| 6500 | 0 | 0 | 6433.54 | 533.41 | -470.32
| 6600 | 0 | 0 | 6533.54 | 533.41 | -470.32
| 6700 | 0 | 0 | 6633.54 | 533.41 | -470.32
| 6800 | 0 | 0 | 6733.54 | 533.41 | -470.32
| 6900 | 0 | 0 | 6833.54 | 533.41 | -470.32
| 7000 | 0 | 0 | 6933.54 | 533.41 | -470.32
| 7100 | 0 | 0 | 7033.54 | 533.41 | -470.32
| 7200 | 0 | 0 | 7133.54 | 533.41 | -470.32
| 7300 | 0 | 0 | 7233.54 | 533.41 | -470.32
| 7400 | 0 | 0 | 7333.54 | 533.41 | -470.32
| 7500 | 0 | 0 | 7433.54 | 533.41 | -470.32
| 7600 | 0 | 0 | 7533.54 | 533.41 | -470.32
| 7700 | 0 | 0 | 7633.54 | 533.41 | -470.32
| 7800 | 0 | 0 | 7733.54 | 533.41 | -470.32
| 7900 | 0 | 0 | 7833.54 | 533.41 | -470.32
| 8000 | 0 | 0 | 7933.54 | 533.41 | -470.32
| 8100 | 0 | 0 | 8033.54 | 533.41 | -470.32
| 8200 | 0 | 0 | 8133.54 | 533.41 | -470.32
| 8300 | 0 | 0 | 8233.54 | 533.41 | -470.32
| 8400 | 0 | 0 | 8333.54 | 533.41 | -470.32
| 8500 | 0 | 0 | 8433.54 | 533.41 | -470.32
| 8600 | 0 | 0 | 8533.54 | 533.41 | -470.32
| 8700 | 0 | 0 | 8633.54 | 533.41 | -470.32
| 8800 | 0 | 0 | 8733.54 | 533.41 | -470.32
| 8900 | 0 | 0 | 8833.54 | 533.41 | -470.32
| 9000 | 0 | 0 | 8933.54 | 533.41 | -470.32
| 9100 | 0 | 0 | 9033.54 | 533.41 | -470.32
| 9200 | 0 | 0 | 9133.54 | 533.41 | -470.32
| 9300 | 0 | 0 | 9233.54 | 533.41 | -470.32
| 9400 | 0 | 0 | 9333.54 | 533.41 | -470.32
| 9500 | 0 | 0 | 9433.54 | 533.41 | -470.32
| 9566.46 | 0 | 0 | 9500 | 533.41 | -470.32

## Lookup (hidden)
North Reference | RetunValue | Grid Type | ReturnValue | Deviation Indicator | ReturnValue
| 2 |  | 0 |  | 2
True |  | SPCS-Colorado Central-NAD27 |  | Directional
Grid |  | SPCS-Colorado Central-NAD83 |  | High Angle
|  | SPCS-Colorado North-NAD27 |  | Horizontal
SPCS-Colorado North-NAD83
SPCS-Colorado South-NAD27
SPCS-Colorado South-NAD83
UTM-Zone 12 NAD27
UTM-Zone 12 NAD83
UTM-Zone 13 NAD27
UTM-Zone 13 NAD83