## Data
Header Information | measured depth (ft) | inclination (°) | azimuth (°) | true vertical depth (ft) | northing +N/-S (ft) | easting +E/-W (ft)
Operator Name | 0 | 0 | 0 | 0 | 0 | 0
WPX Energy Rocky Mountain, LLC | 72 | 0.26 | 187.82 | 72 | -0.2 | 0
Operator Number | 162 | 1.32 | 34.72 | 162 | 0.5 | 0.5
96850 | 253 | 5.37 | 34.63 | 252.8 | 4.9 | 3.6
Well Name and Number | 344 | 7.48 | 26.19 | 343.2 | 13.7 | 8.6
Savage PA 423-4 | 415 | 9.94 | 25.46 | 413.4 | 23.4 | 13.3
API Number (if available) | 506 | 12.66 | 27.26 | 502.6 | 39.3 | 21.2
05-045-20066 | 596 | 14.51 | 25.94 | 590.1 | 58.2 | 30.7
Location: QQ SEC TWP RGE | 687 | 14.81 | 27.88 | 678.2 | 78.8 | 41.1
NESW, Sec. 4, T7S, R95W | 725 | 14.68 | 28.4 | 714.9 | 87.3 | 45.6
Citing Type: Planned or Actual | 799 | 14.37 | 30.6 | 786.5 | 103.4 | 54.8
Actual | 889 | 15.3 | 29.72 | 873.5 | 123.4 | 66.4
Deviation Indicator | 980 | 13.76 | 27.26 | 961.6 | 143.4 | 77.3
Directional | 1076 | 12.53 | 29.54 | 1055.1 | 162.6 | 87.6
North Reference | 1171 | 12.97 | 28.4 | 1147.8 | 181 | 97.8
True | 1266 | 13.1 | 29.19 | 1240.3 | 199.7 | 108.1
Grid Type | 1361 | 12.92 | 28.14 | 1332.9 | 218.5 | 118.4
#VALUE! | 1457 | 12.84 | 28.75 | 1426.5 | 237.3 | 128.6
| 1552 | 12.75 | 26.64 | 1519.1 | 255.9 | 138.3
| 1647 | 11.82 | 32.18 | 1611.9 | 273.6 | 148.2
| 1743 | 12.88 | 31.92 | 1705.7 | 291 | 159.1
| 1838 | 12.62 | 31.83 | 1798.4 | 308.8 | 170.2
| 1934 | 12.09 | 34.03 | 1892.2 | 326 | 181.3
| 2029 | 13.14 | 33.67 | 1984.9 | 343.2 | 192.9
| 2125 | 13.67 | 30.69 | 2078.2 | 362.1 | 204.7
| 2221 | 14.33 | 30.86 | 2171.4 | 382 | 216.6
| 2316 | 14.99 | 26.2 | 2263.3 | 403.1 | 228.1
| 2412 | 15.16 | 24.36 | 2356 | 425.7 | 238.7
| 2507 | 14.24 | 26.29 | 2447.9 | 447.5 | 249
| 2603 | 14.07 | 26.2 | 2541 | 468.6 | 259.4
| 2698 | 13.89 | 26.2 | 2633.2 | 489.2 | 269.5
| 2794 | 14.11 | 25.5 | 2726.3 | 510.1 | 279.7
| 2889 | 13.54 | 26.12 | 2818.6 | 530.5 | 289.6
| 2985 | 13.54 | 27.96 | 2911.9 | 550.5 | 299.8
| 3080 | 13.8 | 27.7 | 3004.2 | 570.4 | 310.2
| 3176 | 13.01 | 30.16 | 3097.6 | 589.8 | 321
| 3271 | 13.14 | 29.19 | 3190.1 | 608.5 | 331.6
| 3367 | 13.23 | 29.63 | 3283.6 | 627.6 | 342.4
| 3462 | 13.49 | 29.37 | 3376 | 646.7 | 353.2
| 3558 | 12.84 | 29.72 | 3469.5 | 665.7 | 364
| 3653 | 11.82 | 29.02 | 3562.3 | 683.4 | 373.9
| 3749 | 10.64 | 27.08 | 3656.5 | 699.9 | 382.7
| 3844 | 10.9 | 25.06 | 3749.8 | 715.8 | 390.5
| 3938 | 9.98 | 27.87 | 3842.2 | 731.1 | 398.1
| 4034 | 9.01 | 23.83 | 3936.9 | 745.3 | 405
| 4129 | 7.43 | 24.45 | 4030.9 | 757.7 | 410.6
| 4225 | 7.6 | 28.05 | 4126.1 | 769 | 416.1
| 4321 | 6.68 | 24.97 | 4221.4 | 779.6 | 421.5
| 4416 | 5.71 | 28.05 | 4315.8 | 788.8 | 426
| 4511 | 4.04 | 21.02 | 4410.5 | 796.1 | 429.5
| 4607 | 3.74 | 17.68 | 4506.3 | 802.2 | 431.6
| 4703 | 3.08 | 37.63 | 4602.1 | 807.3 | 434.1
| 4798 | 2.33 | 38.24 | 4697 | 810.8 | 436.9
| 4893 | 2.33 | 48.27 | 4791.9 | 813.6 | 439.5
| 4988 | 1.63 | 10.21 | 4886.9 | 816.2 | 441.2
| 5083 | 0.57 | 293.22 | 4981.8 | 817.7 | 441
| 5178 | 1.05 | 285.15 | 5076.8 | 818.2 | 439.7
| 5273 | 0.97 | 178.96 | 5171.8 | 817.6 | 438.9
| 5369 | 0.97 | 201.72 | 5267.8 | 816 | 438.6
| 5464 | 0.83 | 260.34 | 5362.8 | 815.2 | 437.7
| 5560 | 0.66 | 255.95 | 5458.8 | 814.9 | 436.4
| 5655 | 1.01 | 258.94 | 5553.8 | 814.6 | 435.1
| 5751 | 0.31 | 292.86 | 5649.8 | 814.5 | 434
| 5847 | 0.7 | 81.58 | 5745.8 | 814.7 | 434.4
| 5942 | 1.14 | 101.61 | 5840.8 | 814.6 | 435.9
| 6038 | 0.97 | 129.83 | 5936.7 | 813.9 | 437.4
| 6134 | 0.57 | 135.98 | 6032.7 | 813.1 | 438.4
| 6229 | 0.88 | 142.57 | 6127.7 | 812.1 | 439.1
| 6325 | 1.1 | 171.89 | 6223.7 | 810.6 | 439.7
| 6420 | 0.83 | 106.1 | 6318.7 | 809.5 | 440.5
| 6516 | 0.35 | 153.47 | 6414.7 | 809.1 | 441.3
| 6611 | 0.79 | 185.29 | 6509.7 | 808.2 | 441.4
| 6707 | 1.45 | 204.1 | 6605.7 | 806.4 | 440.8
| 6803 | 2.02 | 197.68 | 6701.6 | 803.7 | 439.8
| 6898 | 1.76 | 210.86 | 6796.6 | 800.8 | 438.6
| 6995 | 1.93 | 222.55 | 6893.5 | 798.4 | 436.7
| 7040 | 1.93 | 222.55 | 6938.5 | 797.2 | 435.7

## Lookup (hidden)
North Reference | RetunValue | Grid Type | ReturnValue | Deviation Indicator | ReturnValue
| 2 |  | 0 |  | 2
True |  | SPCS-Colorado Central-NAD27 |  | Directional
Grid |  | SPCS-Colorado Central-NAD83 |  | High Angle
|  | SPCS-Colorado North-NAD27 |  | Horizontal
SPCS-Colorado North-NAD83
SPCS-Colorado South-NAD27
SPCS-Colorado South-NAD83
UTM-Zone 12 NAD27
UTM-Zone 12 NAD83
UTM-Zone 13 NAD27
UTM-Zone 13 NAD83