## Data
Header Information | measured depth (ft) | inclination (°) | azimuth (°) | true vertical depth (ft) | northing +N/-S (ft) | easting +E/-W (ft)
Operator Name | 598 | 0 | 0 | 598 | 0 | 0
Noble | 615 | 0.37 | 162.93 | 615 | -0.05 | 0.02
Operator Number | 891 | 0.81 | 177.14 | 890.98 | -2.85 | 0.38
100322 | 1075 | 0.87 | 171.96 | 1074.96 | -5.53 | 0.64
Well Name and Number | 1357 | 0.75 | 181.06 | 1356.94 | -9.5 | 0.9
Wells Ranch USX AA13-67HN | 1642 | 0.7 | 190 | 1641.91 | -13.08 | 0.56
API Number (if available) | 1928 | 0.33 | 187.46 | 1927.9 | -15.62 | 0.15
512333677 | 2023 | 1.79 | 264.55 | 2022.89 | -16.03 | -1.36
Location: QQ SEC TWP RGE | 2118 | 3.46 | 249.54 | 2117.78 | -17.17 | -5.52
NWNW Sec. 13-T6N-R63W | 2213 | 5.34 | 257.36 | 2212.5 | -19.14 | -12.52
Citing Type: Planned or Actual | 2309 | 6.34 | 253.03 | 2308 | -21.67 | -21.95
Actual | 2404 | 7.55 | 258.8 | 2402.3 | -24.41 | -33.09
Deviation Indicator | 2499 | 10.12 | 262.63 | 2496.17 | -26.69 | -47.49
Horizontal | 2594 | 11.98 | 258.02 | 2589.41 | -29.81 | -65.42
North Reference | 2689 | 12.09 | 248.96 | 2682.33 | -35.43 | -84.35
Grid | 2784 | 11.71 | 243.34 | 2775.29 | -43.33 | -102.25
Grid Type | 2880 | 12.82 | 238.61 | 2869.1 | -53.25 | -120.05
SPCS-Colorado North-NAD83 | 2975 | 12.23 | 238.09 | 2961.84 | -64.05 | -137.59
| 3070 | 11.74 | 235.63 | 3054.77 | -74.83 | -154.11
| 3165 | 10.17 | 235.31 | 3148.03 | -85.06 | -168.98
| 3261 | 10.18 | 235.35 | 3242.52 | -94.71 | -182.93
| 3356 | 8.78 | 235.99 | 3336.22 | -103.54 | -195.85
| 3451 | 6.39 | 233.85 | 3430.38 | -110.71 | -206.13
| 3546 | 5.56 | 244.88 | 3524.87 | -115.78 | -214.56
| 3641 | 6.59 | 241.37 | 3619.34 | -120.35 | -223.52
| 3737 | 7.35 | 238.02 | 3714.63 | -126.24 | -233.56
| 3832 | 6.26 | 241.89 | 3808.96 | -131.9 | -243.28
| 3927 | 5.3 | 251.3 | 3903.47 | -135.75 | -252.01
| 4022 | 3.66 | 254.18 | 3998.18 | -137.98 | -259.08
| 4117 | 2.04 | 275.03 | 4093.06 | -138.66 | -263.68
| 4213 | 0.53 | 89.54 | 4189.05 | -138.51 | -264.94
| 4498 | 0.72 | 114.57 | 4474.03 | -139.24 | -262
| 4784 | 0.85 | 145.5 | 4760 | -141.74 | -259.16
| 5070 | 0.54 | 160.36 | 5045.98 | -144.75 | -257.51
| 5165 | 0.68 | 95.84 | 5140.98 | -145.23 | -256.79
| 5451 | 0.78 | 296.05 | 5426.97 | -144.55 | -256.85
| 5810 | 1.84 | 278.03 | 5785.87 | -142.67 | -264.76
| 5872 | 2.36 | 285.57 | 5847.83 | -142.19 | -266.97
| 5970 | 4.77 | 91.93 | 5945.74 | -141.79 | -264.84
| 6018 | 11.34 | 96.7 | 5993.24 | -142.4 | -258.15
| 6066 | 16.44 | 95.97 | 6039.83 | -143.66 | -246.7
| 6113 | 18.84 | 92.85 | 6084.61 | -144.73 | -232.51
| 6161 | 20.75 | 92.11 | 6129.77 | -145.43 | -216.27
| 6208 | 22.43 | 91 | 6173.48 | -145.89 | -198.98
| 6256 | 24.98 | 91.9 | 6217.42 | -146.39 | -179.69
| 6303 | 28.24 | 93.77 | 6259.44 | -147.45 | -158.67
| 6351 | 31.94 | 88.45 | 6300.97 | -147.85 | -134.64
| 6399 | 36.85 | 85.66 | 6340.57 | -146.42 | -107.57
| 6447 | 41.92 | 87.57 | 6377.66 | -144.65 | -77.18
| 6494 | 45.81 | 86.59 | 6411.54 | -142.98 | -44.66
| 6542 | 50.41 | 87.72 | 6443.58 | -141.22 | -8.98
| 6589 | 54.99 | 87.9 | 6472.05 | -139.79 | 28.37
| 6637 | 58.7 | 88.44 | 6498.3 | -138.51 | 68.53
| 6684 | 62.13 | 87.88 | 6521.5 | -137.2 | 109.37
| 6732 | 65.35 | 87.14 | 6542.74 | -135.32 | 152.37
| 6780 | 67.9 | 86.97 | 6561.78 | -133.06 | 196.37
| 6828 | 71.19 | 87.08 | 6578.55 | -130.73 | 241.28
| 6875 | 75.3 | 88.22 | 6592.1 | -128.89 | 286.23
| 6949 | 78.13 | 87.65 | 6609.1 | -126.29 | 358.2
| 7023 | 83.97 | 87.34 | 6620.61 | -123.09 | 431.19
| 7118 | 86.46 | 87.97 | 6628.53 | -119.22 | 525.78
| 7213 | 87.57 | 88.61 | 6633.48 | -116.39 | 620.6
| 7309 | 86.2 | 89.11 | 6638.7 | -114.48 | 716.44
| 7404 | 90.18 | 89.62 | 6641.7 | -113.43 | 811.37
| 7499 | 90.46 | 91.07 | 6641.17 | -114 | 906.36
| 7594 | 92.59 | 89.12 | 6638.64 | -114.16 | 1001.32
| 7690 | 91.73 | 88.82 | 6635.02 | -112.44 | 1097.23
| 7785 | 89.6 | 88.48 | 6633.92 | -110.2 | 1192.19
| 7880 | 91.02 | 88.31 | 6633.4 | -107.54 | 1287.15
| 7975 | 89.57 | 90.39 | 6632.91 | -106.46 | 1382.14
| 8071 | 90.03 | 90.19 | 6633.25 | -106.95 | 1478.14
| 8166 | 88.49 | 89.84 | 6634.47 | -106.97 | 1573.12
| 8261 | 88.06 | 88.66 | 6637.33 | -105.73 | 1668.07
| 8356 | 91.88 | 88.59 | 6637.38 | -103.45 | 1763.03
| 8452 | 90.59 | 88.63 | 6635.32 | -101.12 | 1858.97
| 8547 | 88.55 | 88.69 | 6636.03 | -98.9 | 1953.94
| 8642 | 89.08 | 89.61 | 6637.99 | -97.49 | 2048.91
| 8737 | 88.98 | 89.61 | 6639.6 | -96.85 | 2143.89
| 8833 | 88.86 | 89.91 | 6641.41 | -96.44 | 2239.87
| 8928 | 91.23 | 90.35 | 6641.34 | -96.66 | 2334.87
| 9023 | 90.18 | 89.3 | 6640.17 | -96.37 | 2429.86
| 9118 | 90.37 | 88.73 | 6639.71 | -94.74 | 2524.84
| 9213 | 87.78 | 89.53 | 6641.24 | -93.29 | 2619.81
| 9309 | 90.12 | 89.29 | 6643 | -92.31 | 2715.78
| 9404 | 91.45 | 89.36 | 6641.7 | -91.19 | 2810.76
| 9499 | 89.07 | 89.89 | 6641.27 | -90.56 | 2905.75
| 9594 | 89.35 | 89.45 | 6642.58 | -90.02 | 3000.74
| 9690 | 92.06 | 90.55 | 6641.4 | -90.02 | 3096.72
| 9785 | 90.56 | 88.82 | 6639.23 | -89.49 | 3191.69
| 9851 | 91.7 | 88.26 | 6637.93 | -87.81 | 3257.66
| 9946 | 89.29 | 89.21 | 6637.11 | -85.72 | 3352.62
| 10042 | 90.22 | 89.65 | 6637.52 | -84.76 | 3448.61
| 10137 | 89.85 | 89.74 | 6637.46 | -84.26 | 3543.61
| 10232 | 88.86 | 90.67 | 6638.53 | -84.6 | 3638.6
| 10327 | 86.42 | 91.38 | 6642.44 | -86.29 | 3733.5
| 10423 | 87.32 | 91.58 | 6647.68 | -88.77 | 3829.32
| 10518 | 87.01 | 90.73 | 6652.38 | -90.68 | 3924.19
| 10613 | 88.86 | 91.03 | 6655.8 | -92.14 | 4019.11
| 10708 | 90.06 | 89.77 | 6656.7 | -92.8 | 4114.1
| 10804 | 90.31 | 89.11 | 6656.39 | -91.86 | 4210.1
| 10938 | 92.78 | 89.02 | 6652.78 | -89.68 | 4344.02
| 10993 | 92.78 | 89.02 | 6650.11 | -88.74 | 4398.95

## Lookup (hidden)
North Reference | RetunValue | Grid Type | ReturnValue | Deviation Indicator | ReturnValue
| 3 |  | 5 |  | 4
True |  | SPCS-Colorado Central-NAD27 |  | Directional
Grid |  | SPCS-Colorado Central-NAD83 |  | High Angle
|  | SPCS-Colorado North-NAD27 |  | Horizontal
SPCS-Colorado North-NAD83
SPCS-Colorado South-NAD27
SPCS-Colorado South-NAD83
UTM-Zone 12 NAD27
UTM-Zone 12 NAD83
UTM-Zone 13 NAD27
UTM-Zone 13 NAD83