## Data
Header Information | measured depth (ft) | inclination (°) | azimuth (°) | true vertical depth (ft) | northing +N/-S (ft) | easting +E/-W (ft)
Operator Name | 0 | 0 | 0 | 0 | 0 | 0
Ursa Operating Company LLC | 100 | 0 | 0 | 100 | 0 | 0
Operator Number | 200 | 0 | 0 | 200 | 0 | 0
10447A | 300 | 3.5 | 314.22 | 299.94 | 2.13 | -2.19
Well Name and Number | 400 | 7 | 314.22 | 399.5 | 8.51 | -8.74
BAT 12B-24-07-96 | 500 | 10.5 | 314.22 | 498.32 | 19.12 | -19.64
API Number (if available) | 600 | 14 | 314.22 | 596.03 | 33.92 | -34.85
| 700 | 17.5 | 314.22 | 692.26 | 52.85 | -54.29
Location: QQ SEC TWP RGE | 800 | 21 | 314.22 | 786.66 | 75.84 | -77.92
| 900 | 24.5 | 314.22 | 878.86 | 102.8 | -105.63
Citing Type: Planned or Actual | 1000 | 28 | 314.22 | 968.54 | 133.65 | -137.31
Planned | 1100 | 31.5 | 314.22 | 1055.34 | 168.25 | -172.87
Deviation Indicator | 1200 | 35 | 314.22 | 1138.96 | 206.49 | -212.15
Directional | 1303.03 | 38.61 | 314.22 | 1221.44 | 249.53 | -256.38
North Reference | 1400 | 38.61 | 314.22 | 1297.22 | 291.73 | -299.74
Grid | 1500 | 38.61 | 314.22 | 1375.36 | 335.25 | -344.45
Grid Type | 1600 | 38.61 | 314.22 | 1453.51 | 378.77 | -389.16
SPCS-Colorado Central-NAD83 | 1700 | 38.61 | 314.22 | 1531.65 | 422.29 | -433.88
| 1800 | 38.61 | 314.22 | 1609.8 | 465.81 | -478.59
| 1900 | 38.61 | 314.22 | 1687.94 | 509.33 | -523.31
| 2000 | 38.61 | 314.22 | 1766.09 | 552.85 | -568.02
| 2100 | 38.61 | 314.22 | 1844.23 | 596.37 | -612.73
| 2200 | 38.61 | 314.22 | 1922.38 | 639.89 | -657.45
| 2300 | 38.61 | 314.22 | 2000.53 | 683.41 | -702.16
| 2400 | 38.61 | 314.22 | 2078.67 | 726.93 | -746.87
| 2500 | 38.61 | 314.22 | 2156.82 | 770.45 | -791.59
| 2600 | 38.61 | 314.22 | 2234.96 | 813.97 | -836.3
| 2700 | 38.61 | 314.22 | 2313.11 | 857.49 | -881.02
| 2800 | 38.61 | 314.22 | 2391.25 | 901.01 | -925.73
| 2900 | 38.61 | 314.22 | 2469.4 | 944.53 | -970.44
| 3000 | 38.61 | 314.22 | 2547.54 | 988.05 | -1015.16
| 3100 | 38.61 | 314.22 | 2625.69 | 1031.57 | -1059.87
| 3194.53 | 38.61 | 314.22 | 2699.56 | 1072.71 | -1102.14
| 3200 | 38.41 | 314.22 | 2703.84 | 1075.08 | -1104.58
| 3300 | 34.91 | 314.22 | 2784.04 | 1116.73 | -1147.36
| 3400 | 31.41 | 314.22 | 2867.74 | 1154.88 | -1186.56
| 3500 | 27.91 | 314.22 | 2954.62 | 1189.39 | -1222.02
| 3600 | 24.41 | 314.22 | 3044.36 | 1220.14 | -1253.62
| 3700 | 20.91 | 314.22 | 3136.62 | 1247.01 | -1281.23
| 3800 | 17.41 | 314.22 | 3231.06 | 1269.91 | -1304.75
| 3900 | 13.91 | 314.22 | 3327.33 | 1288.74 | -1324.09
| 4000 | 10.41 | 314.22 | 3425.07 | 1303.43 | -1339.19
| 4100 | 6.91 | 314.22 | 3523.92 | 1313.94 | -1349.98
| 4200 | 3.41 | 314.22 | 3623.5 | 1320.21 | -1356.43
| 4297.56 | 0 | 0 | 3721 | 1322.24 | -1358.52
| 4300 | 0 | 0 | 3723.44 | 1322.24 | -1358.52
| 4400 | 0 | 0 | 3823.44 | 1322.24 | -1358.52
| 4500 | 0 | 0 | 3923.44 | 1322.24 | -1358.52
| 4600 | 0 | 0 | 4023.44 | 1322.24 | -1358.52
| 4700 | 0 | 0 | 4123.44 | 1322.24 | -1358.52
| 4800 | 0 | 0 | 4223.44 | 1322.24 | -1358.52
| 4900 | 0 | 0 | 4323.44 | 1322.24 | -1358.52
| 5000 | 0 | 0 | 4423.44 | 1322.24 | -1358.52
| 5100 | 0 | 0 | 4523.44 | 1322.24 | -1358.52
| 5200 | 0 | 0 | 4623.44 | 1322.24 | -1358.52
| 5300 | 0 | 0 | 4723.44 | 1322.24 | -1358.52
| 5400 | 0 | 0 | 4823.44 | 1322.24 | -1358.52
| 5500 | 0 | 0 | 4923.44 | 1322.24 | -1358.52
| 5600 | 0 | 0 | 5023.44 | 1322.24 | -1358.52
| 5700 | 0 | 0 | 5123.44 | 1322.24 | -1358.52
| 5800 | 0 | 0 | 5223.44 | 1322.24 | -1358.52
| 5900 | 0 | 0 | 5323.44 | 1322.24 | -1358.52
| 6000 | 0 | 0 | 5423.44 | 1322.24 | -1358.52
| 6100 | 0 | 0 | 5523.44 | 1322.24 | -1358.52
| 6200 | 0 | 0 | 5623.44 | 1322.24 | -1358.52
| 6300 | 0 | 0 | 5723.44 | 1322.24 | -1358.52
| 6402.56 | 0 | 0 | 5826 | 1322.24 | -1358.52

## Lookup (hidden)
North Reference | RetunValue | Grid Type | ReturnValue | Deviation Indicator | ReturnValue
| 3 |  | 3 |  | 2
True |  | SPCS-Colorado Central-NAD27 |  | Directional
Grid |  | SPCS-Colorado Central-NAD83 |  | High Angle
|  | SPCS-Colorado North-NAD27 |  | Horizontal
SPCS-Colorado North-NAD83
SPCS-Colorado South-NAD27
SPCS-Colorado South-NAD83
UTM-Zone 12 NAD27
UTM-Zone 12 NAD83
UTM-Zone 13 NAD27
UTM-Zone 13 NAD83