## Data
Header Information | measured depth (ft) | inclination (°) | azimuth (°) | true vertical depth (ft) | northing +N/-S (ft) | easting +E/-W (ft)
Operator Name | 0 | 0 | 0 | 0 | 0 | 0
Ursa Operating Company LLC | 100 | 0 | 0 | 100 | 0 | 0
Operator Number | 200 | 0 | 0 | 200 | 0 | 0
10447A | 300 | 3.5 | 39.6 | 299.94 | 2.35 | 1.95
Well Name and Number | 400 | 7 | 39.6 | 399.5 | 9.4 | 7.78
BAT 32B-24-07-96 | 500 | 10.5 | 39.6 | 498.32 | 21.12 | 17.47
API Number (if available) | 600 | 14 | 39.6 | 596.03 | 37.47 | 31
| 700 | 17.5 | 39.6 | 692.26 | 58.38 | 48.3
Location: QQ SEC TWP RGE | 800 | 21 | 39.6 | 786.66 | 83.78 | 69.31
| 900 | 24.5 | 39.6 | 878.86 | 113.57 | 93.95
Citing Type: Planned or Actual | 1000 | 28 | 39.6 | 968.54 | 147.64 | 122.14
Planned | 1100 | 31.5 | 39.6 | 1055.34 | 185.87 | 153.77
Deviation Indicator | 1200 | 35 | 39.6 | 1138.96 | 228.11 | 188.71
Directional | 1300 | 38.5 | 39.6 | 1219.07 | 274.2 | 226.85
North Reference | 1357.83 | 40.52 | 39.6 | 1263.68 | 302.55 | 250.3
Grid | 1400 | 40.52 | 39.6 | 1295.74 | 323.67 | 267.76
Grid Type | 1500 | 40.52 | 39.6 | 1371.75 | 373.73 | 309.18
SPCS-Colorado Central-NAD83 | 1600 | 40.52 | 39.6 | 1447.77 | 423.8 | 350.6
| 1700 | 40.52 | 39.6 | 1523.78 | 473.86 | 392.02
| 1800 | 40.52 | 39.6 | 1599.79 | 523.93 | 433.44
| 1900 | 40.52 | 39.6 | 1675.81 | 573.99 | 474.85
| 2000 | 40.52 | 39.6 | 1751.82 | 624.06 | 516.27
| 2100 | 40.52 | 39.6 | 1827.83 | 674.12 | 557.69
| 2200 | 40.52 | 39.6 | 1903.85 | 724.19 | 599.11
| 2300 | 40.52 | 39.6 | 1979.86 | 774.25 | 640.53
| 2400 | 40.52 | 39.6 | 2055.87 | 824.31 | 681.94
| 2500 | 40.52 | 39.6 | 2131.89 | 874.38 | 723.36
| 2600 | 40.52 | 39.6 | 2207.9 | 924.44 | 764.78
| 2700 | 40.52 | 39.6 | 2283.91 | 974.51 | 806.2
| 2800 | 40.52 | 39.6 | 2359.93 | 1024.57 | 847.62
| 2900 | 40.52 | 39.6 | 2435.94 | 1074.64 | 889.03
| 3000 | 40.52 | 39.6 | 2511.95 | 1124.7 | 930.45
| 3100 | 40.52 | 39.6 | 2587.97 | 1174.77 | 971.87
| 3200 | 40.52 | 39.6 | 2663.98 | 1224.83 | 1013.29
| 3300 | 40.52 | 39.6 | 2739.99 | 1274.9 | 1054.71
| 3332 | 40.52 | 39.6 | 2764.32 | 1290.92 | 1067.96
| 3400 | 38.14 | 39.6 | 2816.91 | 1324.13 | 1095.43
| 3500 | 34.64 | 39.6 | 2897.39 | 1369.84 | 1133.25
| 3600 | 31.14 | 39.6 | 2981.35 | 1411.68 | 1167.86
| 3700 | 27.64 | 39.6 | 3068.46 | 1449.49 | 1199.14
| 3800 | 24.14 | 39.6 | 3158.41 | 1483.13 | 1226.97
| 3900 | 20.64 | 39.6 | 3250.85 | 1512.48 | 1251.25
| 4000 | 17.14 | 39.6 | 3345.45 | 1537.43 | 1271.89
| 4100 | 13.64 | 39.6 | 3441.85 | 1557.88 | 1288.81
| 4200 | 10.14 | 39.6 | 3539.68 | 1573.76 | 1301.95
| 4300 | 6.64 | 39.6 | 3638.6 | 1585 | 1311.25
| 4400 | 3.14 | 39.6 | 3738.22 | 1591.57 | 1316.69
| 4489.83 | 0 | 0 | 3828 | 1593.47 | 1318.26
| 4500 | 0 | 0 | 3838.17 | 1593.47 | 1318.26
| 4600 | 0 | 0 | 3938.17 | 1593.47 | 1318.26
| 4700 | 0 | 0 | 4038.17 | 1593.47 | 1318.26
| 4800 | 0 | 0 | 4138.17 | 1593.47 | 1318.26
| 4900 | 0 | 0 | 4238.17 | 1593.47 | 1318.26
| 5000 | 0 | 0 | 4338.17 | 1593.47 | 1318.26
| 5100 | 0 | 0 | 4438.17 | 1593.47 | 1318.26
| 5200 | 0 | 0 | 4538.17 | 1593.47 | 1318.26
| 5300 | 0 | 0 | 4638.17 | 1593.47 | 1318.26
| 5400 | 0 | 0 | 4738.17 | 1593.47 | 1318.26
| 5500 | 0 | 0 | 4838.17 | 1593.47 | 1318.26
| 5600 | 0 | 0 | 4938.17 | 1593.47 | 1318.26
| 5700 | 0 | 0 | 5038.17 | 1593.47 | 1318.26
| 5800 | 0 | 0 | 5138.17 | 1593.47 | 1318.26
| 5900 | 0 | 0 | 5238.17 | 1593.47 | 1318.26
| 6000 | 0 | 0 | 5338.17 | 1593.47 | 1318.26
| 6100 | 0 | 0 | 5438.17 | 1593.47 | 1318.26
| 6200 | 0 | 0 | 5538.17 | 1593.47 | 1318.26
| 6300 | 0 | 0 | 5638.17 | 1593.47 | 1318.26
| 6400 | 0 | 0 | 5738.17 | 1593.47 | 1318.26
| 6500 | 0 | 0 | 5838.17 | 1593.47 | 1318.26
| 6594.83 | 0 | 0 | 5933 | 1593.47 | 1318.26

## Lookup (hidden)
North Reference | RetunValue | Grid Type | ReturnValue | Deviation Indicator | ReturnValue
| 3 |  | 3 |  | 2
True |  | SPCS-Colorado Central-NAD27 |  | Directional
Grid |  | SPCS-Colorado Central-NAD83 |  | High Angle
|  | SPCS-Colorado North-NAD27 |  | Horizontal
SPCS-Colorado North-NAD83
SPCS-Colorado South-NAD27
SPCS-Colorado South-NAD83
UTM-Zone 12 NAD27
UTM-Zone 12 NAD83
UTM-Zone 13 NAD27
UTM-Zone 13 NAD83