## Data
Header Information | measured depth (ft) | inclination (°) | azimuth (°) | true vertical depth (ft) | northing +N/-S (ft) | easting +E/-W (ft)
Operator Name | 0 | 0 | 0 | 0 | 0 | 0
WPX Energy Rocky Mountain, LLC | 120 | 0 | 0 | 120 | 0 | 0
Operator Number | 317.14 | 6.9 | 170.58 | 316.67 | -11.7 | 1.94
96850 | 500 | 6.9 | 170.58 | 498.2 | -33.37 | 5.53
Well Name and Number | 1000 | 6.9 | 170.58 | 994.58 | -92.63 | 15.36
FEDERAL RGU 44-26-198 | 1500 | 6.9 | 170.58 | 1490.96 | -151.89 | 25.19
API Number (if available) | 2000 | 6.9 | 170.58 | 1987.34 | -211.15 | 35.02
| 2500 | 6.9 | 170.58 | 2483.71 | -270.4 | 44.84
Location: QQ SEC TWP RGE | 3000 | 6.9 | 170.58 | 2980.09 | -329.66 | 54.67
LOT 8 Sec. 26, T1S, R98W | 3500 | 6.9 | 170.58 | 3476.47 | -388.92 | 64.5
Citing Type: Planned or Actual | 3523.7 | 6.9 | 170.58 | 3500 | -391.73 | 64.96
Actual | 4000 | 16.43 | 170.58 | 3965.93 | -486.61 | 80.7
Deviation Indicator | 4383.73 | 24.1 | 170.58 | 4325.64 | -617.62 | 102.42
Directional | 4500 | 24.1 | 170.58 | 4431.78 | -664.46 | 110.19
North Reference | 5000 | 24.1 | 170.58 | 4888.19 | -865.88 | 143.59
True | 5500 | 24.1 | 170.58 | 5344.61 | -1067.3 | 176.99
Grid Type | 6000 | 24.1 | 170.58 | 5801.02 | -1268.72 | 210.4
#VALUE! | 6500 | 24.1 | 170.58 | 6257.44 | -1470.14 | 243.8
| 6599.42 | 24.1 | 170.58 | 6348.19 | -1510.19 | 250.44
| 7000 | 16.09 | 170.58 | 6724.08 | -1645.85 | 272.94
| 7500 | 6.09 | 170.58 | 7214.12 | -1740.6 | 288.65
| 7804.45 | 0 | 0 | 7518 | -1756.55 | 291.3
| 7904.45 | 0 | 0 | 7618 | -1756.55 | 291.3
| 8000 | 0 | 0 | 7713.55 | -1756.55 | 291.3
| 8500 | 0 | 0 | 8213.55 | -1756.55 | 291.3
| 9000 | 0 | 0 | 8713.55 | -1756.55 | 291.3
| 9500 | 0 | 0 | 9213.55 | -1756.55 | 291.3
| 10000 | 0 | 0 | 9713.55 | -1756.55 | 291.3
| 10500 | 0 | 0 | 10213.55 | -1756.55 | 291.3
| 11000 | 0 | 0 | 10713.55 | -1756.55 | 291.3
| 11500 | 0 | 0 | 11213.55 | -1756.55 | 291.3
| 12000 | 0 | 0 | 11713.55 | -1756.55 | 291.3
| 12500 | 0 | 0 | 12213.55 | -1756.55 | 291.3
| 12769.45 | 0 | 0 | 12483 | -1756.55 | 291.3

## Lookup (hidden)
North Reference | RetunValue | Grid Type | ReturnValue | Deviation Indicator | ReturnValue
| 2 |  | 0 |  | 2
True |  | SPCS-Colorado Central-NAD27 |  | Directional
Grid |  | SPCS-Colorado Central-NAD83 |  | High Angle
|  | SPCS-Colorado North-NAD27 |  | Horizontal
SPCS-Colorado North-NAD83
SPCS-Colorado South-NAD27
SPCS-Colorado South-NAD83
UTM-Zone 12 NAD27
UTM-Zone 12 NAD83
UTM-Zone 13 NAD27
UTM-Zone 13 NAD83