## Data
Header Information | measured depth (ft) | inclination (°) | azimuth (°) | true vertical depth (ft) | northing +N/-S (ft) | easting +E/-W (ft)
Operator Name | 0 | 0 | 0 | 0 | 0 | 0
WPX Energy Rocky Mountain, LLC | 120 | 0 | 0 | 120 | 0 | 0
Operator Number | 350 | 6.9 | 113.21 | 349.44 | -5.45 | 12.71
96850 | 500 | 6.9 | 113.21 | 498.36 | -12.55 | 29.28
Well Name and Number | 1000 | 6.9 | 113.21 | 994.74 | -36.23 | 84.48
FEDERAL RGU 313-25-198 | 1500 | 6.9 | 113.21 | 1491.12 | -59.9 | 139.69
API Number (if available) | 2000 | 6.9 | 113.21 | 1987.49 | -83.57 | 194.9
| 2500 | 6.9 | 113.21 | 2483.87 | -107.25 | 250.1
Location: QQ SEC TWP RGE | 3000 | 6.9 | 113.21 | 2980.25 | -130.92 | 305.31
LOT 8 , Sec. 26, T1S, R98W | 3500 | 6.9 | 113.21 | 3476.63 | -154.59 | 360.52
Citing Type: Planned or Actual | 3523.54 | 6.9 | 113.21 | 3500 | -155.71 | 363.12
Actual | 3774.09 | 14.42 | 113.21 | 3746.05 | -173.95 | 405.68
Deviation Indicator | 4000 | 14.42 | 113.21 | 3964.85 | -196.12 | 457.37
Directional | 4500 | 14.42 | 113.21 | 4449.1 | -245.17 | 571.78
North Reference | 5000 | 14.42 | 113.21 | 4933.36 | -294.22 | 686.19
True | 5500 | 14.42 | 113.21 | 5417.61 | -343.28 | 800.61
Grid Type | 6000 | 14.42 | 113.21 | 5901.87 | -392.33 | 915.02
#VALUE! | 6500 | 14.42 | 113.21 | 6386.12 | -441.38 | 1029.43
| 7000 | 14.42 | 113.21 | 6870.38 | -490.44 | 1143.85
| 7030.33 | 14.42 | 113.21 | 6899.75 | -493.41 | 1150.79
| 7500 | 5.02 | 113.21 | 7362.16 | -524.62 | 1223.58
| 7751.16 | 0 | 0 | 7613 | -528.96 | 1233.7
| 7851.16 | 0 | 0 | 7713 | -528.96 | 1233.7
| 8000 | 0 | 0 | 7861.84 | -528.96 | 1233.7
| 8500 | 0 | 0 | 8361.84 | -528.96 | 1233.7
| 9000 | 0 | 0 | 8861.84 | -528.96 | 1233.7
| 9500 | 0 | 0 | 9361.84 | -528.96 | 1233.7
| 10000 | 0 | 0 | 9861.84 | -528.96 | 1233.7
| 10500 | 0 | 0 | 10361.84 | -528.96 | 1233.7
| 11000 | 0 | 0 | 10861.84 | -528.96 | 1233.7
| 11500 | 0 | 0 | 11361.84 | -528.96 | 1233.7
| 12000 | 0 | 0 | 11861.84 | -528.96 | 1233.7
| 12500 | 0 | 0 | 12361.84 | -528.96 | 1233.7
| 12731.16 | 0 | 0 | 12593 | -528.96 | 1233.7

## Lookup (hidden)
North Reference | RetunValue | Grid Type | ReturnValue | Deviation Indicator | ReturnValue
| 2 |  | 0 |  | 2
True |  | SPCS-Colorado Central-NAD27 |  | Directional
Grid |  | SPCS-Colorado Central-NAD83 |  | High Angle
|  | SPCS-Colorado North-NAD27 |  | Horizontal
SPCS-Colorado North-NAD83
SPCS-Colorado South-NAD27
SPCS-Colorado South-NAD83
UTM-Zone 12 NAD27
UTM-Zone 12 NAD83
UTM-Zone 13 NAD27
UTM-Zone 13 NAD83