## Data
Header Information | measured depth (ft) | inclination (°) | azimuth (°) | true vertical depth (ft) | northing +N/-S (ft) | easting +E/-W (ft)
Operator Name | 0 | 0 | 0 | 0 | 0 | 0
WPX Energy Rocky Mountain, LLC | 140 | 0 | 0 | 140 | 0 | 0
Operator Number | 313.33 | 5.2 | 227.85 | 313.1 | -5.27 | -5.83
96850 | 500 | 5.2 | 227.85 | 498.99 | -16.63 | -18.37
Well Name and Number | 1000 | 5.2 | 227.85 | 996.94 | -47.04 | -51.97
FEDERAL RGU 333-26-198 | 1500 | 5.2 | 227.85 | 1494.88 | -77.45 | -85.56
API Number (if available) | 2000 | 5.2 | 227.85 | 1992.82 | -107.86 | -119.16
| 2500 | 5.2 | 227.85 | 2490.76 | -138.27 | -152.76
Location: QQ SEC TWP RGE | 3000 | 5.2 | 227.85 | 2988.7 | -168.68 | -186.36
LOT 8, Sec. 26, T1S, R98W | 3500 | 5.2 | 227.85 | 3486.65 | -199.09 | -219.95
Citing Type: Planned or Actual | 3513.41 | 5.2 | 227.85 | 3500 | -199.91 | -220.85
Actual | 4000 | 14.93 | 227.85 | 3978.53 | -256.91 | -283.83
Deviation Indicator | 4159.7 | 18.13 | 227.85 | 4131.6 | -287.39 | -317.52
Directional | 4500 | 18.13 | 227.85 | 4455.02 | -358.43 | -396.01
North Reference | 5000 | 18.13 | 227.85 | 4930.21 | -462.81 | -511.35
True | 5500 | 18.13 | 227.85 | 5405.4 | -567.18 | -626.68
Grid Type | 6000 | 18.13 | 227.85 | 5880.58 | -671.56 | -742.01
#VALUE! | 6451.49 | 18.13 | 227.85 | 6309.67 | -765.81 | -846.16
| 6500 | 17.4 | 227.85 | 6355.87 | -775.74 | -857.13
| 7000 | 9.9 | 227.85 | 6841.4 | -854.85 | -944.54
| 7500 | 2.4 | 227.85 | 7338.17 | -890.76 | -984.22
| 7659.88 | 0 | 0 | 7498 | -893 | -986.7
| 7759.88 | 0 | 0 | 7598 | -893 | -986.7
| 8000 | 0 | 0 | 7838.12 | -893 | -986.7
| 8500 | 0 | 0 | 8338.12 | -893 | -986.7
| 9000 | 0 | 0 | 8838.12 | -893 | -986.7
| 9500 | 0 | 0 | 9338.12 | -893 | -986.7
| 10000 | 0 | 0 | 9838.12 | -893 | -986.7
| 10500 | 0 | 0 | 10338.12 | -893 | -986.7
| 11000 | 0 | 0 | 10838.12 | -893 | -986.7
| 11500 | 0 | 0 | 11338.12 | -893 | -986.7
| 12000 | 0 | 0 | 11838.12 | -893 | -986.7
| 12500 | 0 | 0 | 12338.12 | -893 | -986.7
| 12599.88 | 0 | 0 | 12438 | -893 | -986.7

## Lookup (hidden)
North Reference | RetunValue | Grid Type | ReturnValue | Deviation Indicator | ReturnValue
| 2 |  | 0 |  | 2
True |  | SPCS-Colorado Central-NAD27 |  | Directional
Grid |  | SPCS-Colorado Central-NAD83 |  | High Angle
|  | SPCS-Colorado North-NAD27 |  | Horizontal
SPCS-Colorado North-NAD83
SPCS-Colorado South-NAD27
SPCS-Colorado South-NAD83
UTM-Zone 12 NAD27
UTM-Zone 12 NAD83
UTM-Zone 13 NAD27
UTM-Zone 13 NAD83