## Data
Header Information | measured depth (ft) | inclination (°) | azimuth (°) | true vertical depth (ft) | northing +N/-S (ft) | easting +E/-W (ft)
Operator Name | 0 | 0 | 0 | 0 | 0 | 0
WPX Energy Rocky Mountain, LLC | 140 | 0 | 0 | 140 | 0 | 0
Operator Number | 318 | 4.45 | 165.25 | 317.82 | -6.68 | 1.76
96850 | 500 | 4.45 | 165.25 | 499.27 | -20.34 | 5.36
Well Name and Number | 1000 | 4.45 | 165.25 | 997.77 | -57.85 | 15.24
FEDERAL RGU 443-26-198 | 1500 | 4.45 | 165.25 | 1496.26 | -95.37 | 25.12
API Number (if available) | 2000 | 4.45 | 165.25 | 1994.75 | -132.88 | 35
| 2500 | 4.45 | 165.25 | 2493.24 | -170.4 | 44.88
Location: QQ SEC TWP RGE | 3000 | 4.45 | 165.25 | 2991.74 | -207.91 | 54.76
LOT 8, Sec. 26, T1S, R98W | 3500 | 4.45 | 165.25 | 3490.23 | -245.43 | 64.64
Citing Type: Planned or Actual | 3509.8 | 4.45 | 165.25 | 3500 | -246.16 | 64.83
Actual | 3892.57 | 14.02 | 165.25 | 3877.37 | -305.5 | 80.46
Deviation Indicator | 4000 | 14.02 | 165.25 | 3981.6 | -330.66 | 87.08
Directional | 4500 | 14.02 | 165.25 | 4466.71 | -447.79 | 117.93
North Reference | 5000 | 14.02 | 165.25 | 4951.81 | -564.92 | 148.77
True | 5500 | 14.02 | 165.25 | 5436.92 | -682.05 | 179.62
Grid Type | 6000 | 14.02 | 165.25 | 5922.03 | -799.18 | 210.47
#VALUE! | 6500 | 14.02 | 165.25 | 6407.14 | -916.32 | 241.31
| 6722.16 | 14.02 | 165.25 | 6622.68 | -968.36 | 255.02
| 7000 | 9.85 | 165.25 | 6894.45 | -1023.91 | 269.65
| 7500 | 2.35 | 165.25 | 7391.26 | -1075.27 | 283.17
| 7656.78 | 0 | 0 | 7548 | -1078.38 | 283.99
| 7756.78 | 0 | 0 | 7648 | -1078.38 | 283.99
| 8000 | 0 | 0 | 7891.22 | -1078.38 | 283.99
| 8500 | 0 | 0 | 8391.22 | -1078.38 | 283.99
| 9000 | 0 | 0 | 8891.22 | -1078.38 | 283.99
| 9500 | 0 | 0 | 9391.22 | -1078.38 | 283.99
| 10000 | 0 | 0 | 9891.22 | -1078.38 | 283.99
| 10500 | 0 | 0 | 10391.22 | -1078.38 | 283.99
| 11000 | 0 | 0 | 10891.22 | -1078.38 | 283.99
| 11500 | 0 | 0 | 11391.22 | -1078.38 | 283.99
| 12000 | 0 | 0 | 11891.22 | -1078.38 | 283.99
| 12500 | 0 | 0 | 12391.22 | -1078.38 | 283.99
| 12626.78 | 0 | 0 | 12518 | -1078.38 | 283.99

## Lookup (hidden)
North Reference | RetunValue | Grid Type | ReturnValue | Deviation Indicator | ReturnValue
| 2 |  | 0 |  | 2
True |  | SPCS-Colorado Central-NAD27 |  | Directional
Grid |  | SPCS-Colorado Central-NAD83 |  | High Angle
|  | SPCS-Colorado North-NAD27 |  | Horizontal
SPCS-Colorado North-NAD83
SPCS-Colorado South-NAD27
SPCS-Colorado South-NAD83
UTM-Zone 12 NAD27
UTM-Zone 12 NAD83
UTM-Zone 13 NAD27
UTM-Zone 13 NAD83