## Data
Header Information | measured depth (ft) | inclination (°) | azimuth (°) | true vertical depth (ft) | northing +N/-S (ft) | easting +E/-W (ft)
Operator Name | 0 | 0 | 0 | 0 | 0 | 0
Kerr-McGee Oil & Gas Onshore LP | 100 | 0 | 0 | 100 | 0 | 0
Operator Number | 200 | 0 | 0 | 200 | 0 | 0
47120 | 300 | 0 | 0 | 300 | 0 | 0
Well Name and Number | 400 | 0 | 0 | 400 | 0 | 0
Kunzman Federal 30N-5HZ | 500 | 0 | 0 | 500 | 0 | 0
API Number (if available) | 600 | 0 | 0 | 600 | 0 | 0
05-123-37026 | 700 | 0 | 0 | 700 | 0 | 0
Location: QQ SEC TWP RGE | 800 | 0 | 0 | 800 | 0 | 0
NENW SEC 8-T2N-R66W | 900 | 0 | 0 | 900 | 0 | 0
Citing Type: Planned or Actual | 1000 | 0 | 0 | 1000 | 0 | 0
Planned | 1100 | 0 | 0 | 1100 | 0 | 0
Deviation Indicator | 1200 | 2 | 267.044 | 1199.98 | -0.09 | -1.74
Horizontal | 1300 | 4 | 267.044 | 1299.83 | -0.36 | -6.97
North Reference | 1400 | 6 | 267.044 | 1399.45 | -0.81 | -15.67
True | 1500 | 8 | 267.044 | 1498.7 | -1.44 | -27.84
Grid Type | 1600 | 10 | 267.044 | 1597.46 | -2.24 | -43.46
#VALUE! | 1700 | 12 | 267.044 | 1695.62 | -3.23 | -62.52
| 1800 | 14 | 267.044 | 1793.05 | -4.39 | -84.98
| 1900 | 16 | 267.044 | 1889.64 | -5.72 | -110.83
| 2000 | 16.366 | 267.044 | 1985.6 | -7.17 | -138.91
| 2100 | 16.366 | 267.044 | 2081.55 | -8.63 | -167.05
| 2200 | 16.366 | 267.044 | 2177.5 | -10.08 | -195.19
| 2300 | 16.366 | 267.044 | 2273.45 | -11.53 | -223.33
| 2400 | 16.366 | 267.044 | 2369.39 | -12.98 | -251.47
| 2499.99 | 16.366 | 267.044 | 2465.34 | -14.44 | -279.61
| 2599.99 | 16.366 | 267.044 | 2561.29 | -15.89 | -307.75
| 2699.99 | 16.366 | 267.044 | 2657.24 | -17.34 | -335.89
| 2799.99 | 16.366 | 267.044 | 2753.19 | -18.8 | -364.03
| 2899.99 | 16.366 | 267.044 | 2849.13 | -20.25 | -392.17
| 2999.99 | 16.366 | 267.044 | 2945.08 | -21.7 | -420.31
| 3099.99 | 16.366 | 267.044 | 3041.03 | -23.16 | -448.45
| 3199.99 | 16.366 | 267.044 | 3136.98 | -24.61 | -476.59
| 3299.99 | 16.366 | 267.044 | 3232.93 | -26.06 | -504.73
| 3399.99 | 16.366 | 267.044 | 3328.87 | -27.51 | -532.87
| 3499.99 | 16.366 | 267.044 | 3424.82 | -28.97 | -561.01
| 3599.99 | 16.366 | 267.044 | 3520.77 | -30.42 | -589.15
| 3699.99 | 16.366 | 267.044 | 3616.72 | -31.87 | -617.29
| 3799.99 | 16.366 | 267.044 | 3712.66 | -33.33 | -645.43
| 3899.99 | 16.366 | 267.044 | 3808.61 | -34.78 | -673.57
| 3999.99 | 16.366 | 267.044 | 3904.56 | -36.23 | -701.71
| 4099.99 | 16.366 | 267.044 | 4000.51 | -37.69 | -729.85
| 4199.99 | 16.366 | 267.044 | 4096.46 | -39.14 | -757.99
| 4299.99 | 16.366 | 267.044 | 4192.4 | -40.59 | -786.13
| 4399.99 | 16.366 | 267.044 | 4288.35 | -42.04 | -814.27
| 4499.99 | 16.366 | 267.044 | 4384.3 | -43.5 | -842.41
| 4599.99 | 16.366 | 267.044 | 4480.25 | -44.95 | -870.55
| 4699.99 | 16.366 | 267.044 | 4576.2 | -46.4 | -898.69
| 4799.99 | 16.366 | 267.044 | 4672.14 | -47.86 | -926.83
| 4899.99 | 16.366 | 267.044 | 4768.09 | -49.31 | -954.97
| 4999.99 | 16.366 | 267.044 | 4864.04 | -50.76 | -983.11
| 5099.99 | 16.366 | 267.044 | 4959.99 | -52.21 | -1011.25
| 5199.99 | 16.366 | 267.044 | 5055.93 | -53.67 | -1039.39
| 5299.99 | 16.366 | 267.044 | 5151.88 | -55.12 | -1067.53
| 5399.99 | 16.366 | 267.044 | 5247.83 | -56.57 | -1095.67
| 5499.99 | 16.366 | 267.044 | 5343.78 | -58.03 | -1123.81
| 5599.99 | 16.366 | 267.044 | 5439.73 | -59.48 | -1151.95
| 5699.99 | 16.366 | 267.044 | 5535.67 | -60.93 | -1180.09
| 5799.99 | 16.366 | 267.044 | 5631.62 | -62.39 | -1208.23
| 5899.99 | 16.366 | 267.044 | 5727.57 | -63.84 | -1236.37
| 5999.99 | 16.366 | 267.044 | 5823.52 | -65.29 | -1264.51
| 6099.99 | 16.366 | 267.044 | 5919.47 | -66.74 | -1292.65
| 6199.99 | 16.366 | 267.044 | 6015.41 | -68.2 | -1320.79
| 6299.99 | 16.366 | 267.044 | 6111.36 | -69.65 | -1348.93
| 6399.99 | 16.366 | 267.044 | 6207.31 | -71.1 | -1377.07
| 6499.99 | 16.366 | 267.044 | 6303.26 | -72.56 | -1405.21
| 6599.99 | 16.366 | 267.044 | 6399.2 | -74.01 | -1433.35
| 6699.99 | 16.366 | 267.044 | 6495.15 | -75.46 | -1461.49
| 6799.99 | 16.38 | 274.288 | 6591.1 | -76.55 | -1489.63
| 6899.99 | 19.688 | 305.237 | 6686.39 | -65.75 | -1517.52
| 6999.99 | 26.483 | 324.215 | 6778.46 | -37.88 | -1544.38
| 7099.99 | 34.776 | 335.29 | 6864.5 | 6.23 | -1569.41
| 7199.99 | 43.717 | 342.41 | 6941.9 | 65.23 | -1591.83
| 7299.99 | 52.975 | 347.49 | 7008.32 | 137.32 | -1610.96
| 7399.99 | 62.401 | 351.45 | 7061.72 | 220.32 | -1626.24
| 7499.98 | 71.922 | 354.775 | 7100.5 | 311.71 | -1637.18
| 7599.98 | 81.494 | 357.754 | 7123.47 | 408.7 | -1643.46
| 7699.98 | 89.326 | 0.069 | 7130.22 | 508.35 | -1644.98
| 7799.98 | 89.326 | 0.069 | 7131.39 | 608.34 | -1644.86
| 7899.98 | 89.326 | 0.069 | 7132.57 | 708.34 | -1644.74
| 7999.98 | 89.326 | 0.069 | 7133.75 | 808.33 | -1644.61
| 8099.98 | 89.326 | 0.069 | 7134.92 | 908.32 | -1644.49
| 8199.98 | 89.326 | 0.069 | 7136.1 | 1008.32 | -1644.37
| 8299.98 | 89.326 | 0.069 | 7137.27 | 1108.31 | -1644.25
| 8399.98 | 89.326 | 0.069 | 7138.45 | 1208.3 | -1644.13
| 8499.98 | 89.326 | 0.069 | 7139.63 | 1308.29 | -1644.01
| 8599.98 | 89.326 | 0.069 | 7140.8 | 1408.29 | -1643.89
| 8699.98 | 89.326 | 0.069 | 7141.98 | 1508.28 | -1643.76
| 8799.98 | 89.326 | 0.069 | 7143.16 | 1608.27 | -1643.64
| 8899.98 | 89.326 | 0.069 | 7144.33 | 1708.26 | -1643.52
| 8999.98 | 89.326 | 0.069 | 7145.51 | 1808.26 | -1643.4
| 9099.98 | 89.326 | 0.069 | 7146.69 | 1908.25 | -1643.28
| 9199.98 | 89.326 | 0.069 | 7147.86 | 2008.24 | -1643.16
| 9299.98 | 89.326 | 0.069 | 7149.04 | 2108.24 | -1643.04
| 9399.98 | 89.326 | 0.069 | 7150.21 | 2208.23 | -1642.92
| 9499.98 | 89.326 | 0.069 | 7151.39 | 2308.22 | -1642.79
| 9599.98 | 89.326 | 0.069 | 7152.57 | 2408.21 | -1642.67
| 9699.98 | 89.326 | 0.069 | 7153.74 | 2508.21 | -1642.55
| 9799.98 | 89.326 | 0.069 | 7154.92 | 2608.2 | -1642.43
| 9899.98 | 89.326 | 0.069 | 7156.1 | 2708.19 | -1642.31
| 9999.98 | 89.326 | 0.069 | 7157.27 | 2808.19 | -1642.19
| 10099.98 | 89.326 | 0.069 | 7158.45 | 2908.18 | -1642.07
| 10199.98 | 89.326 | 0.069 | 7159.63 | 3008.17 | -1641.95
| 10299.98 | 89.326 | 0.069 | 7160.8 | 3108.16 | -1641.82
| 10399.98 | 89.326 | 0.069 | 7161.98 | 3208.16 | -1641.7
| 10499.98 | 89.326 | 0.069 | 7163.16 | 3308.15 | -1641.58
| 10599.98 | 89.326 | 0.069 | 7164.33 | 3408.14 | -1641.46
| 10699.98 | 89.326 | 0.069 | 7165.51 | 3508.14 | -1641.34
| 10799.98 | 89.326 | 0.069 | 7166.68 | 3608.13 | -1641.22
| 10899.98 | 89.326 | 0.069 | 7167.86 | 3708.12 | -1641.1
| 10999.98 | 89.326 | 0.069 | 7169.04 | 3808.11 | -1640.98
| 11099.98 | 89.326 | 0.069 | 7170.21 | 3908.11 | -1640.85
| 11199.98 | 89.326 | 0.069 | 7171.39 | 4008.1 | -1640.73
| 11299.98 | 89.326 | 0.069 | 7172.57 | 4108.09 | -1640.61
| 11399.98 | 89.326 | 0.069 | 7173.74 | 4208.08 | -1640.49
| 11499.98 | 89.326 | 0.069 | 7174.92 | 4308.08 | -1640.37
| 11599.98 | 89.326 | 0.069 | 7176.1 | 4408.07 | -1640.25
| 11699.98 | 89.326 | 0.069 | 7177.27 | 4508.06 | -1640.13
| 11799.98 | 89.326 | 0.069 | 7178.45 | 4608.06 | -1640.01
| 11899.98 | 89.326 | 0.069 | 7179.63 | 4708.05 | -1639.88
| 11931.85 | 89.326 | 0.069 | 7180 | 4739.92 | -1639.85

## Lookup (hidden)
North Reference | RetunValue | Grid Type | ReturnValue | Deviation Indicator | ReturnValue
| 2 |  | 0 |  | 4
True |  | SPCS-Colorado Central-NAD27 |  | Directional
Grid |  | SPCS-Colorado Central-NAD83 |  | High Angle
|  | SPCS-Colorado North-NAD27 |  | Horizontal
SPCS-Colorado North-NAD83
SPCS-Colorado South-NAD27
SPCS-Colorado South-NAD83
UTM-Zone 12 NAD27
UTM-Zone 12 NAD83
UTM-Zone 13 NAD27
UTM-Zone 13 NAD83