## Data
Header Information | measured depth (ft) | inclination (°) | azimuth (°) | true vertical depth (ft) | northing +N/-S (ft) | easting +E/-W (ft)
Operator Name | 0 | 0 | 0 | 0 | 0 | 0
Kerr-McGee Oil & Gas Onshore LP | 100 | 0 | 0 | 100 | 0 | 0
Operator Number | 200 | 0 | 0 | 200 | 0 | 0
47120 | 300 | 0 | 0 | 300 | 0 | 0
Well Name and Number | 400 | 0 | 0 | 400 | 0 | 0
Kunzman 29N-5HZ | 500 | 0 | 0 | 500 | 0 | 0
API Number (if available) | 600 | 0 | 0 | 600 | 0 | 0
05-123-37027 | 700 | 0 | 0 | 700 | 0 | 0
Location: QQ SEC TWP RGE | 800 | 0 | 0 | 800 | 0 | 0
NENW SEC 8-T2N-R66W | 900 | 0 | 0 | 900 | 0 | 0
Citing Type: Planned or Actual | 1000 | 0 | 0 | 1000 | 0 | 0
Planned | 1100 | 0 | 0 | 1100 | 0 | 0
Deviation Indicator | 1200 | 2 | 260.532 | 1199.98 | -0.29 | -1.72
Horizontal | 1300 | 4 | 260.532 | 1299.83 | -1.15 | -6.88
North Reference | 1400 | 4.997 | 260.532 | 1399.49 | -2.51 | -15.05
True | 1500 | 4.997 | 260.532 | 1499.11 | -3.94 | -23.64
Grid Type | 1600 | 4.997 | 260.532 | 1598.73 | -5.38 | -32.23
#VALUE! | 1700 | 4.997 | 260.532 | 1698.35 | -6.81 | -40.82
| 1800 | 4.997 | 260.532 | 1797.97 | -8.24 | -49.41
| 1900 | 4.997 | 260.532 | 1897.59 | -9.67 | -58
| 2000 | 4.997 | 260.532 | 1997.21 | -11.11 | -66.6
| 2100 | 4.997 | 260.532 | 2096.83 | -12.54 | -75.19
| 2200 | 4.997 | 260.532 | 2196.45 | -13.97 | -83.78
| 2300 | 4.997 | 260.532 | 2296.07 | -15.4 | -92.37
| 2400 | 4.997 | 260.532 | 2395.69 | -16.84 | -100.96
| 2499.99 | 4.997 | 260.532 | 2495.31 | -18.27 | -109.55
| 2599.99 | 4.997 | 260.532 | 2594.93 | -19.7 | -118.14
| 2699.99 | 4.997 | 260.532 | 2694.55 | -21.14 | -126.74
| 2799.99 | 4.997 | 260.532 | 2794.17 | -22.57 | -135.33
| 2899.99 | 4.997 | 260.532 | 2893.79 | -24 | -143.92
| 2999.99 | 4.997 | 260.532 | 2993.41 | -25.43 | -152.51
| 3099.99 | 4.997 | 260.532 | 3093.03 | -26.87 | -161.1
| 3199.99 | 4.997 | 260.532 | 3192.65 | -28.3 | -169.69
| 3299.99 | 4.997 | 260.532 | 3292.27 | -29.73 | -178.28
| 3399.99 | 4.997 | 260.532 | 3391.89 | -31.16 | -186.87
| 3499.99 | 4.997 | 260.532 | 3491.5 | -32.6 | -195.47
| 3599.99 | 4.997 | 260.532 | 3591.12 | -34.03 | -204.06
| 3699.99 | 4.997 | 260.532 | 3690.74 | -35.46 | -212.65
| 3799.99 | 4.997 | 260.532 | 3790.36 | -36.9 | -221.24
| 3899.99 | 4.997 | 260.532 | 3889.98 | -38.33 | -229.83
| 3999.99 | 4.997 | 260.532 | 3989.6 | -39.76 | -238.42
| 4099.99 | 4.997 | 260.532 | 4089.22 | -41.19 | -247.01
| 4199.99 | 4.997 | 260.532 | 4188.84 | -42.63 | -255.6
| 4299.99 | 4.997 | 260.532 | 4288.46 | -44.06 | -264.2
| 4399.99 | 4.997 | 260.532 | 4388.08 | -45.49 | -272.79
| 4499.99 | 4.997 | 260.532 | 4487.7 | -46.93 | -281.38
| 4599.99 | 4.997 | 260.532 | 4587.32 | -48.36 | -289.97
| 4699.99 | 4.997 | 260.532 | 4686.94 | -49.79 | -298.56
| 4799.99 | 4.997 | 260.532 | 4786.56 | -51.22 | -307.15
| 4899.99 | 4.997 | 260.532 | 4886.18 | -52.66 | -315.74
| 4999.99 | 4.997 | 260.532 | 4985.8 | -54.09 | -324.33
| 5099.99 | 4.997 | 260.532 | 5085.42 | -55.52 | -332.93
| 5199.99 | 4.997 | 260.532 | 5185.04 | -56.95 | -341.52
| 5299.99 | 4.997 | 260.532 | 5284.66 | -58.39 | -350.11
| 5399.99 | 4.997 | 260.532 | 5384.28 | -59.82 | -358.7
| 5499.99 | 4.997 | 260.532 | 5483.9 | -61.25 | -367.29
| 5599.99 | 4.997 | 260.532 | 5583.52 | -62.69 | -375.88
| 5699.99 | 4.997 | 260.532 | 5683.14 | -64.12 | -384.47
| 5799.99 | 4.997 | 260.532 | 5782.76 | -65.55 | -393.07
| 5899.99 | 4.997 | 260.532 | 5882.38 | -66.98 | -401.66
| 5999.99 | 4.997 | 260.532 | 5982 | -68.42 | -410.25
| 6099.99 | 4.997 | 260.532 | 6081.62 | -69.85 | -418.84
| 6199.99 | 4.997 | 260.532 | 6181.24 | -71.28 | -427.43
| 6299.99 | 4.997 | 260.532 | 6280.86 | -72.71 | -436.02
| 6399.99 | 4.997 | 260.532 | 6380.48 | -74.15 | -444.61
| 6499.99 | 4.997 | 260.532 | 6480.1 | -75.58 | -453.2
| 6599.99 | 5.34 | 292.859 | 6579.72 | -76.28 | -461.79
| 6699.99 | 13.015 | 338.226 | 6678.47 | -63.99 | -470.28
| 6799.99 | 22.578 | 348.159 | 6773.59 | -34.67 | -478.42
| 6899.99 | 32.398 | 352.316 | 6862.2 | 10.79 | -485.96
| 6999.99 | 42.295 | 354.687 | 6941.6 | 70.99 | -492.67
| 7099.99 | 52.226 | 356.294 | 7009.39 | 144.12 | -498.36
| 7199.99 | 62.173 | 357.516 | 7063.49 | 227.95 | -502.84
| 7299.99 | 72.13 | 358.532 | 7102.27 | 319.93 | -505.98
| 7399.99 | 82.091 | 359.438 | 7124.55 | 417.27 | -507.69
| 7499.98 | 89.462 | 0.078 | 7130.24 | 517.01 | -507.96
| 7599.98 | 89.462 | 0.078 | 7131.18 | 617.01 | -507.83
| 7699.98 | 89.462 | 0.078 | 7132.12 | 717.01 | -507.69
| 7799.98 | 89.462 | 0.078 | 7133.06 | 817 | -507.55
| 7899.98 | 89.462 | 0.078 | 7134 | 917 | -507.42
| 7999.98 | 89.462 | 0.078 | 7134.94 | 1016.99 | -507.28
| 8099.98 | 89.462 | 0.078 | 7135.88 | 1116.99 | -507.15
| 8199.98 | 89.462 | 0.078 | 7136.81 | 1216.98 | -507.01
| 8299.98 | 89.462 | 0.078 | 7137.75 | 1316.98 | -506.87
| 8399.98 | 89.462 | 0.078 | 7138.69 | 1416.97 | -506.74
| 8499.98 | 89.462 | 0.078 | 7139.63 | 1516.97 | -506.6
| 8599.98 | 89.462 | 0.078 | 7140.57 | 1616.96 | -506.46
| 8699.98 | 89.462 | 0.078 | 7141.51 | 1716.96 | -506.33
| 8799.98 | 89.462 | 0.078 | 7142.45 | 1816.95 | -506.19
| 8899.98 | 89.462 | 0.078 | 7143.38 | 1916.95 | -506.05
| 8999.98 | 89.462 | 0.078 | 7144.32 | 2016.94 | -505.92
| 9099.98 | 89.462 | 0.078 | 7145.26 | 2116.94 | -505.78
| 9199.98 | 89.462 | 0.078 | 7146.2 | 2216.93 | -505.64
| 9299.98 | 89.462 | 0.078 | 7147.14 | 2316.93 | -505.51
| 9399.98 | 89.462 | 0.078 | 7148.08 | 2416.93 | -505.37
| 9499.98 | 89.462 | 0.078 | 7149.02 | 2516.92 | -505.23
| 9599.98 | 89.462 | 0.078 | 7149.95 | 2616.92 | -505.1
| 9699.98 | 89.462 | 0.078 | 7150.89 | 2716.91 | -504.96
| 9799.98 | 89.462 | 0.078 | 7151.83 | 2816.91 | -504.82
| 9899.98 | 89.462 | 0.078 | 7152.77 | 2916.9 | -504.69
| 9999.98 | 89.462 | 0.078 | 7153.71 | 3016.9 | -504.55
| 10099.98 | 89.462 | 0.078 | 7154.65 | 3116.89 | -504.41
| 10199.98 | 89.462 | 0.078 | 7155.59 | 3216.89 | -504.28
| 10299.98 | 89.462 | 0.078 | 7156.52 | 3316.88 | -504.14
| 10399.98 | 89.462 | 0.078 | 7157.46 | 3416.88 | -504.01
| 10499.98 | 89.462 | 0.078 | 7158.4 | 3516.87 | -503.87
| 10599.98 | 89.462 | 0.078 | 7159.34 | 3616.87 | -503.73
| 10699.98 | 89.462 | 0.078 | 7160.28 | 3716.86 | -503.6
| 10799.98 | 89.462 | 0.078 | 7161.22 | 3816.86 | -503.46
| 10899.98 | 89.462 | 0.078 | 7162.16 | 3916.85 | -503.32
| 10999.98 | 89.462 | 0.078 | 7163.09 | 4016.85 | -503.19
| 11099.98 | 89.462 | 0.078 | 7164.03 | 4116.85 | -503.05
| 11199.98 | 89.462 | 0.078 | 7164.97 | 4216.84 | -502.91
| 11299.98 | 89.462 | 0.078 | 7165.91 | 4316.84 | -502.78
| 11399.98 | 89.462 | 0.078 | 7166.85 | 4416.83 | -502.64
| 11499.98 | 89.462 | 0.078 | 7167.79 | 4516.83 | -502.5
| 11599.98 | 89.462 | 0.078 | 7168.73 | 4616.82 | -502.37
| 11699.98 | 89.462 | 0.078 | 7169.66 | 4716.82 | -502.23
| 11735.8 | 89.462 | 0.078 | 7170 | 4752.64 | -502.18

## Lookup (hidden)
North Reference | RetunValue | Grid Type | ReturnValue | Deviation Indicator | ReturnValue
| 2 |  | 0 |  | 4
True |  | SPCS-Colorado Central-NAD27 |  | Directional
Grid |  | SPCS-Colorado Central-NAD83 |  | High Angle
|  | SPCS-Colorado North-NAD27 |  | Horizontal
SPCS-Colorado North-NAD83
SPCS-Colorado South-NAD27
SPCS-Colorado South-NAD83
UTM-Zone 12 NAD27
UTM-Zone 12 NAD83
UTM-Zone 13 NAD27
UTM-Zone 13 NAD83