## Data
Header Information | measured depth (ft) | inclination (°) | azimuth (°) | true vertical depth (ft) | northing +N/-S (ft) | easting +E/-W (ft)
Operator Name | 0 | 0 | 0 | 0 | 0 | 0
Bill Barrett Corp | 900 | 0 | 0 | 900 | 0 | 0
Operator Number | 1000 | 1.5 | 223.411 | 999.99 | -0.95 | -0.9
10071 | 1100 | 3 | 223.411 | 1099.91 | -3.8 | -3.6
Well Name and Number | 1200 | 4.5 | 223.411 | 1199.69 | -8.55 | -8.09
Hawkins 5-61-21-4956BH | 1300 | 4.936 | 223.411 | 1299.33 | -14.72 | -13.93
API Number (if available) | 1400 | 4.936 | 223.411 | 1398.96 | -20.98 | -19.84
| 1500 | 4.936 | 223.411 | 1498.59 | -27.23 | -25.76
Location: QQ SEC TWP RGE | 1600 | 4.936 | 223.411 | 1598.22 | -33.48 | -31.67
NWSW Sec. 21 T5N-R61W | 1700 | 4.936 | 223.411 | 1697.85 | -39.73 | -37.58
Citing Type: Planned or Actual | 1800 | 4.936 | 223.411 | 1797.48 | -45.98 | -43.5
Planned | 1900 | 4.936 | 223.411 | 1897.1 | -52.23 | -49.41
Deviation Indicator | 2000 | 4.936 | 223.411 | 1996.73 | -58.48 | -55.32
Horizontal | 2100 | 4.936 | 223.411 | 2096.36 | -64.73 | -61.24
North Reference | 2200 | 4.936 | 223.411 | 2195.99 | -70.98 | -67.15
True | 2300 | 4.936 | 223.411 | 2295.62 | -77.23 | -73.06
Grid Type | 2400 | 4.936 | 223.411 | 2395.25 | -83.48 | -78.98
#VALUE! | 2500 | 4.936 | 223.411 | 2494.88 | -89.73 | -84.89
| 2600 | 4.936 | 223.411 | 2594.51 | -95.99 | -90.8
| 2700 | 4.936 | 223.411 | 2694.14 | -102.24 | -96.72
| 2800 | 4.936 | 223.411 | 2793.77 | -108.49 | -102.63
| 2900 | 4.936 | 223.411 | 2893.4 | -114.74 | -108.54
| 3000 | 4.936 | 223.411 | 2993.02 | -120.99 | -114.46
| 3100 | 4.936 | 223.411 | 3092.65 | -127.24 | -120.37
| 3200 | 4.936 | 223.411 | 3192.28 | -133.49 | -126.28
| 3300 | 4.936 | 223.411 | 3291.91 | -139.74 | -132.2
| 3400 | 4.936 | 223.411 | 3391.54 | -145.99 | -138.11
| 3500 | 4.936 | 223.411 | 3491.17 | -152.24 | -144.02
| 3600 | 4.936 | 223.411 | 3590.8 | -158.49 | -149.94
| 3700 | 4.936 | 223.411 | 3690.43 | -164.74 | -155.85
| 3800 | 4.936 | 223.411 | 3790.06 | -171 | -161.76
| 3900 | 4.936 | 223.411 | 3889.69 | -177.25 | -167.68
| 4000 | 4.936 | 223.411 | 3989.32 | -183.5 | -173.59
| 4100 | 4.936 | 223.411 | 4088.95 | -189.75 | -179.5
| 4200 | 4.936 | 223.411 | 4188.57 | -196 | -185.42
| 4300 | 4.936 | 223.411 | 4288.2 | -202.25 | -191.33
| 4400 | 4.936 | 223.411 | 4387.83 | -208.5 | -197.24
| 4500 | 4.936 | 223.411 | 4487.46 | -214.75 | -203.16
| 4600 | 4.936 | 223.411 | 4587.09 | -221 | -209.07
| 4700 | 4.936 | 223.411 | 4686.72 | -227.25 | -214.98
| 4800 | 3.762 | 223.411 | 4786.41 | -232.92 | -220.35
| 4900 | 2.262 | 223.411 | 4886.27 | -236.74 | -223.96
| 5000 | 0.762 | 223.411 | 4986.23 | -238.65 | -225.77
| 5600 | 4.923 | 91.274 | 5586.17 | -238.95 | -223.89
| 5700 | 14.923 | 91.274 | 5684.55 | -239.33 | -206.68
| 5800 | 24.923 | 91.274 | 5778.45 | -240.09 | -172.66
| 5900 | 34.923 | 91.274 | 5865.01 | -241.19 | -122.85
| 6000 | 44.923 | 91.274 | 5941.6 | -242.62 | -58.77
| 6100 | 54.923 | 91.274 | 6005.9 | -244.32 | 17.63
| 6200 | 64.923 | 91.274 | 6055.95 | -246.24 | 104.04
| 6300 | 74.923 | 91.274 | 6090.24 | -248.32 | 197.82
| 6400 | 84.923 | 91.274 | 6107.71 | -250.51 | 296.13
| 6500 | 90.26 | 91.274 | 6109.74 | -252.73 | 396.04
| 6600 | 90.26 | 91.274 | 6109.29 | -254.95 | 496.01
| 6700 | 90.26 | 91.274 | 6108.83 | -257.17 | 595.98
| 6800 | 90.26 | 91.274 | 6108.38 | -259.4 | 695.96
| 6900 | 90.26 | 91.274 | 6107.93 | -261.62 | 795.93
| 7000 | 90.26 | 91.274 | 6107.47 | -263.84 | 895.91
| 7100 | 90.26 | 91.274 | 6107.02 | -266.06 | 995.88
| 7200 | 90.26 | 91.274 | 6106.56 | -268.29 | 1095.86
| 7300 | 90.26 | 91.274 | 6106.11 | -270.51 | 1195.83
| 7400 | 90.26 | 91.274 | 6105.66 | -272.73 | 1295.8
| 7500 | 90.26 | 91.274 | 6105.2 | -274.95 | 1395.78
| 7600 | 90.26 | 91.274 | 6104.75 | -277.18 | 1495.75
| 7700 | 90.26 | 91.274 | 6104.3 | -279.4 | 1595.73
| 7800 | 90.26 | 91.274 | 6103.84 | -281.62 | 1695.7
| 7900 | 90.26 | 91.274 | 6103.39 | -283.84 | 1795.68
| 8000 | 90.26 | 91.274 | 6102.93 | -286.07 | 1895.65
| 8100 | 90.26 | 91.274 | 6102.48 | -288.29 | 1995.62
| 8200 | 90.26 | 91.274 | 6102.03 | -290.51 | 2095.6
| 8300 | 90.26 | 91.274 | 6101.57 | -292.73 | 2195.57
| 8400 | 90.26 | 91.274 | 6101.12 | -294.96 | 2295.55
| 8500 | 90.26 | 91.274 | 6100.67 | -297.18 | 2395.52
| 8600 | 90.26 | 91.274 | 6100.21 | -299.4 | 2495.5
| 8700 | 90.26 | 91.274 | 6099.76 | -301.62 | 2595.47
| 8800 | 90.26 | 91.274 | 6099.3 | -303.85 | 2695.44
| 8900 | 90.26 | 91.274 | 6098.85 | -306.07 | 2795.42
| 9000 | 90.26 | 91.274 | 6098.4 | -308.29 | 2895.39
| 9100 | 90.26 | 91.274 | 6097.94 | -310.51 | 2995.37
| 9200 | 90.26 | 91.274 | 6097.49 | -312.74 | 3095.34
| 9300 | 90.26 | 91.274 | 6097.04 | -314.96 | 3195.31
| 9400 | 90.26 | 91.274 | 6096.58 | -317.18 | 3295.29
| 9500 | 90.26 | 91.274 | 6096.13 | -319.4 | 3395.26
| 9600 | 90.26 | 91.274 | 6095.67 | -321.63 | 3495.24
| 9700 | 90.26 | 91.274 | 6095.22 | -323.85 | 3595.21
| 9800 | 90.26 | 91.274 | 6094.77 | -326.07 | 3695.19
| 9900 | 90.26 | 91.274 | 6094.31 | -328.3 | 3795.16
| 10000 | 90.26 | 91.274 | 6093.86 | -330.52 | 3895.13
| 10100 | 90.26 | 91.274 | 6093.41 | -332.74 | 3995.11
| 10200 | 90.26 | 91.274 | 6092.95 | -334.96 | 4095.08
| 10300 | 90.26 | 91.274 | 6092.5 | -337.19 | 4195.06
| 10400 | 90.26 | 91.274 | 6092.04 | -339.41 | 4295.03
| 10500 | 90.26 | 91.274 | 6091.59 | -341.63 | 4395.01
| 10600 | 90.26 | 91.274 | 6091.14 | -343.85 | 4494.98
| 10623.66 | 90.26 | 91.274 | 6091.03 | -344.38 | 4518.64

## Lookup (hidden)
North Reference | RetunValue | Grid Type | ReturnValue | Deviation Indicator | ReturnValue
| 2 |  | 0 |  | 4
True |  | SPCS-Colorado Central-NAD27 |  | Directional
Grid |  | SPCS-Colorado Central-NAD83 |  | High Angle
|  | SPCS-Colorado North-NAD27 |  | Horizontal
SPCS-Colorado North-NAD83
SPCS-Colorado South-NAD27
SPCS-Colorado South-NAD83
UTM-Zone 12 NAD27
UTM-Zone 12 NAD83
UTM-Zone 13 NAD27
UTM-Zone 13 NAD83