## Data
Header Information | measured depth (ft) | inclination (°) | azimuth (°) | true vertical depth (ft) | northing +N/-S (ft) | easting +E/-W (ft)
Operator Name | 0 | 0 | 0 | 0 | 0 | 0
Kerr-McGee Oil & Gas Onshore LP | 100 | 0 | 0 | 100 | 0 | 0
Operator Number | 200 | 0 | 0 | 200 | 0 | 0
47120 | 300 | 0 | 0 | 300 | 0 | 0
Well Name and Number | 400 | 0 | 0 | 400 | 0 | 0
Kunzman 3C-5HZ | 500 | 0 | 0 | 500 | 0 | 0
API Number (if available) | 600 | 0 | 0 | 600 | 0 | 0
05-123-37034 | 700 | 0 | 0 | 700 | 0 | 0
Location: QQ SEC TWP RGE | 800 | 0 | 0 | 800 | 0 | 0
NENW SEC 8-T2N-R66W | 900 | 0 | 0 | 900 | 0 | 0
Citing Type: Planned or Actual | 1000 | 0 | 0 | 1000 | 0 | 0
Planned | 1100 | 0 | 0 | 1100 | 0 | 0
Deviation Indicator | 1200 | 0.942 | 208.439 | 1199.99 | -1.11 | -0.6
Horizontal | 1300 | 0.942 | 208.439 | 1299.97 | -2.55 | -1.38
North Reference | 1400 | 0.942 | 208.439 | 1399.96 | -4 | -2.16
True | 1500 | 0.942 | 208.439 | 1499.95 | -5.44 | -2.95
Grid Type | 1600 | 0.942 | 208.439 | 1599.93 | -6.89 | -3.73
#VALUE! | 1700 | 0.942 | 208.439 | 1699.92 | -8.33 | -4.51
| 1800 | 0.942 | 208.439 | 1799.91 | -9.78 | -5.3
| 1900 | 0.942 | 208.439 | 1899.89 | -11.23 | -6.08
| 2000 | 0.942 | 208.439 | 1999.88 | -12.67 | -6.86
| 2100 | 0.942 | 208.439 | 2099.86 | -14.12 | -7.65
| 2200 | 0.942 | 208.439 | 2199.85 | -15.56 | -8.43
| 2300 | 0.942 | 208.439 | 2299.84 | -17.01 | -9.21
| 2400 | 0.942 | 208.439 | 2399.82 | -18.46 | -10
| 2499.99 | 0.942 | 208.439 | 2499.81 | -19.9 | -10.78
| 2599.99 | 0.942 | 208.439 | 2599.8 | -21.35 | -11.56
| 2699.99 | 0.942 | 208.439 | 2699.78 | -22.79 | -12.34
| 2799.99 | 0.942 | 208.439 | 2799.77 | -24.24 | -13.13
| 2899.99 | 0.942 | 208.439 | 2899.76 | -25.68 | -13.91
| 2999.99 | 0.942 | 208.439 | 2999.74 | -27.13 | -14.69
| 3099.99 | 0.942 | 208.439 | 3099.73 | -28.58 | -15.48
| 3199.99 | 0.942 | 208.439 | 3199.71 | -30.02 | -16.26
| 3299.99 | 0.942 | 208.439 | 3299.7 | -31.47 | -17.04
| 3399.99 | 0.942 | 208.439 | 3399.69 | -32.91 | -17.83
| 3499.99 | 0.942 | 208.439 | 3499.67 | -34.36 | -18.61
| 3599.99 | 0.942 | 208.439 | 3599.66 | -35.81 | -19.39
| 3699.99 | 0.942 | 208.439 | 3699.65 | -37.25 | -20.17
| 3799.99 | 0.942 | 208.439 | 3799.63 | -38.7 | -20.96
| 3899.99 | 0.942 | 208.439 | 3899.62 | -40.14 | -21.74
| 3999.99 | 0.942 | 208.439 | 3999.6 | -41.59 | -22.52
| 4099.99 | 0.942 | 208.439 | 4099.59 | -43.04 | -23.31
| 4199.99 | 0.942 | 208.439 | 4199.58 | -44.48 | -24.09
| 4299.99 | 0.942 | 208.439 | 4299.56 | -45.93 | -24.87
| 4399.99 | 0.942 | 208.439 | 4399.55 | -47.37 | -25.66
| 4499.99 | 0.942 | 208.439 | 4499.54 | -48.82 | -26.44
| 4599.99 | 0.942 | 208.439 | 4599.52 | -50.26 | -27.22
| 4699.99 | 0.942 | 208.439 | 4699.51 | -51.71 | -28.01
| 4799.99 | 0.942 | 208.439 | 4799.49 | -53.16 | -28.79
| 4899.99 | 0.942 | 208.439 | 4899.48 | -54.6 | -29.57
| 4999.99 | 0.942 | 208.439 | 4999.47 | -56.05 | -30.35
| 5099.99 | 0.942 | 208.439 | 5099.45 | -57.49 | -31.14
| 5199.99 | 0.942 | 208.439 | 5199.44 | -58.94 | -31.92
| 5299.99 | 0.942 | 208.439 | 5299.43 | -60.39 | -32.7
| 5399.99 | 0.942 | 208.439 | 5399.41 | -61.83 | -33.49
| 5499.99 | 0.942 | 208.439 | 5499.4 | -63.28 | -34.27
| 5599.99 | 0.942 | 208.439 | 5599.38 | -64.72 | -35.05
| 5699.99 | 0.942 | 208.439 | 5699.37 | -66.17 | -35.84
| 5799.99 | 0.942 | 208.439 | 5799.36 | -67.61 | -36.62
| 5899.99 | 0.942 | 208.439 | 5899.34 | -69.06 | -37.4
| 5999.99 | 0.942 | 208.439 | 5999.33 | -70.51 | -38.18
| 6099.99 | 0.942 | 208.439 | 6099.32 | -71.95 | -38.97
| 6199.99 | 0.942 | 208.439 | 6199.3 | -73.4 | -39.75
| 6299.99 | 0.942 | 208.439 | 6299.29 | -74.84 | -40.53
| 6399.99 | 0.942 | 208.439 | 6399.27 | -76.29 | -41.32
| 6499.99 | 0.942 | 208.439 | 6499.26 | -77.74 | -42.1
| 6599.99 | 0.942 | 208.439 | 6599.25 | -79.18 | -42.88
| 6699.99 | 0.942 | 208.439 | 6699.23 | -80.63 | -43.67
| 6799.99 | 2.753 | 350.72 | 6799.21 | -80.98 | -44.45
| 6899.99 | 12.724 | 358.088 | 6898.18 | -67.57 | -45.2
| 6999.99 | 22.72 | 359.002 | 6993.31 | -37.17 | -45.91
| 7099.99 | 32.719 | 359.375 | 7081.72 | 9.28 | -46.54
| 7199.99 | 42.718 | 359.587 | 7160.73 | 70.38 | -47.08
| 7299.99 | 52.718 | 359.731 | 7227.92 | 144.26 | -47.52
| 7399.99 | 62.717 | 359.841 | 7281.26 | 228.7 | -47.83
| 7499.98 | 72.717 | 359.932 | 7319.13 | 321.11 | -48.01
| 7599.98 | 82.716 | 0.014 | 7340.38 | 418.7 | -48.05
| 7699.98 | 89.866 | 0.07 | 7345.07 | 518.5 | -47.96
| 7799.98 | 89.866 | 0.07 | 7345.3 | 618.5 | -47.84
| 7899.98 | 89.866 | 0.07 | 7345.54 | 718.5 | -47.72
| 7999.98 | 89.866 | 0.07 | 7345.77 | 818.5 | -47.6
| 8099.98 | 89.866 | 0.07 | 7346 | 918.5 | -47.47
| 8199.98 | 89.866 | 0.07 | 7346.24 | 1018.5 | -47.35
| 8299.98 | 89.866 | 0.07 | 7346.47 | 1118.5 | -47.23
| 8399.98 | 89.866 | 0.07 | 7346.71 | 1218.5 | -47.1
| 8499.98 | 89.866 | 0.07 | 7346.94 | 1318.5 | -46.98
| 8599.98 | 89.866 | 0.07 | 7347.18 | 1418.5 | -46.86
| 8699.98 | 89.866 | 0.07 | 7347.41 | 1518.5 | -46.74
| 8799.98 | 89.866 | 0.07 | 7347.64 | 1618.5 | -46.61
| 8899.98 | 89.866 | 0.07 | 7347.88 | 1718.5 | -46.49
| 8999.98 | 89.866 | 0.07 | 7348.11 | 1818.5 | -46.37
| 9099.98 | 89.866 | 0.07 | 7348.35 | 1918.5 | -46.24
| 9199.98 | 89.866 | 0.07 | 7348.58 | 2018.5 | -46.12
| 9299.98 | 89.866 | 0.07 | 7348.82 | 2118.49 | -46
| 9399.98 | 89.866 | 0.07 | 7349.05 | 2218.49 | -45.88
| 9499.98 | 89.866 | 0.07 | 7349.28 | 2318.49 | -45.75
| 9599.98 | 89.866 | 0.07 | 7349.52 | 2418.49 | -45.63
| 9699.98 | 89.866 | 0.07 | 7349.75 | 2518.49 | -45.51
| 9799.98 | 89.866 | 0.07 | 7349.99 | 2618.49 | -45.38
| 9899.98 | 89.866 | 0.07 | 7350.22 | 2718.49 | -45.26
| 9999.98 | 89.866 | 0.07 | 7350.46 | 2818.49 | -45.14
| 10099.98 | 89.866 | 0.07 | 7350.69 | 2918.49 | -45.02
| 10199.98 | 89.866 | 0.07 | 7350.92 | 3018.49 | -44.89
| 10299.98 | 89.866 | 0.07 | 7351.16 | 3118.49 | -44.77
| 10399.98 | 89.866 | 0.07 | 7351.39 | 3218.49 | -44.65
| 10499.98 | 89.866 | 0.07 | 7351.63 | 3318.49 | -44.52
| 10599.98 | 89.866 | 0.07 | 7351.86 | 3418.49 | -44.4
| 10699.98 | 89.866 | 0.07 | 7352.1 | 3518.49 | -44.28
| 10799.98 | 89.866 | 0.07 | 7352.33 | 3618.49 | -44.16
| 10899.98 | 89.866 | 0.07 | 7352.56 | 3718.49 | -44.03
| 10999.98 | 89.866 | 0.07 | 7352.8 | 3818.49 | -43.91
| 11099.98 | 89.866 | 0.07 | 7353.03 | 3918.48 | -43.79
| 11199.98 | 89.866 | 0.07 | 7353.27 | 4018.48 | -43.66
| 11299.98 | 89.866 | 0.07 | 7353.5 | 4118.48 | -43.54
| 11399.98 | 89.866 | 0.07 | 7353.74 | 4218.48 | -43.42
| 11499.98 | 89.866 | 0.07 | 7353.97 | 4318.48 | -43.3
| 11599.98 | 89.866 | 0.07 | 7354.21 | 4418.48 | -43.17
| 11699.98 | 89.866 | 0.07 | 7354.44 | 4518.48 | -43.05
| 11799.98 | 89.866 | 0.07 | 7354.67 | 4618.48 | -42.93
| 11899.98 | 89.866 | 0.07 | 7354.91 | 4718.48 | -42.8
| 11939.24 | 89.866 | 0.07 | 7355 | 4757.75 | -42.76

## Lookup (hidden)
North Reference | RetunValue | Grid Type | ReturnValue | Deviation Indicator | ReturnValue
| 2 |  | 0 |  | 4
True |  | SPCS-Colorado Central-NAD27 |  | Directional
Grid |  | SPCS-Colorado Central-NAD83 |  | High Angle
|  | SPCS-Colorado North-NAD27 |  | Horizontal
SPCS-Colorado North-NAD83
SPCS-Colorado South-NAD27
SPCS-Colorado South-NAD83
UTM-Zone 12 NAD27
UTM-Zone 12 NAD83
UTM-Zone 13 NAD27
UTM-Zone 13 NAD83