## Data
Header Information | measured depth (ft) | inclination (°) | azimuth (°) | true vertical depth (ft) | northing +N/-S (ft) | easting +E/-W (ft)
Operator Name | 0 | 0 | 0 | 0 | 0 | 0
Whiting Petroleum | 100 | 0 | 0 | 100 | 0 | 0
Operator Number | 200 | 0 | 0 | 200 | 0 | 0
| 300 | 0 | 0 | 300 | 0 | 0
Well Name and Number | 400 | 0 | 0 | 400 | 0 | 0
Razor #27K-3407A | 500 | 0 | 0 | 500 | 0 | 0
API Number (if available) | 600 | 0 | 0 | 600 | 0 | 0
| 700 | 0 | 0 | 700 | 0 | 0
Location: QQ SEC TWP RGE | 800 | 0 | 0 | 800 | 0 | 0
S27-T10N-R58W | 900 | 0 | 0 | 900 | 0 | 0
Citing Type: Planned or Actual | 1000 | 0 | 0 | 1000 | 0 | 0
Planned | 1100 | 0 | 0 | 1100 | 0 | 0
Deviation Indicator | 1200 | 0 | 0 | 1200 | 0 | 0
Horizontal | 1300 | 0 | 0 | 1300 | 0 | 0
North Reference | 1400 | 0 | 0 | 1400 | 0 | 0
True | 1500 | 0 | 0 | 1500 | 0 | 0
Grid Type | 1600 | 0 | 0 | 1600 | 0 | 0
#VALUE! | 1700 | 0 | 0 | 1700 | 0 | 0
| 1800 | 0 | 0 | 1800 | 0 | 0
| 1900 | 0 | 0 | 1900 | 0 | 0
| 2000 | 0 | 0 | 2000 | 0 | 0
| 2100 | 0 | 0 | 2100 | 0 | 0
| 2200 | 0 | 0 | 2200 | 0 | 0
| 2300 | 0 | 0 | 2300 | 0 | 0
| 2400 | 0 | 0 | 2400 | 0 | 0
| 2500 | 0 | 0 | 2500 | 0 | 0
| 2600 | 0 | 0 | 2600 | 0 | 0
| 2700 | 0 | 0 | 2700 | 0 | 0
| 2800 | 0 | 0 | 2800 | 0 | 0
| 2900 | 0 | 0 | 2900 | 0 | 0
| 3000 | 0 | 0 | 3000 | 0 | 0
| 3100 | 0 | 0 | 3100 | 0 | 0
| 3200 | 0 | 0 | 3200 | 0 | 0
| 3300 | 0 | 0 | 3300 | 0 | 0
| 3400 | 0 | 0 | 3400 | 0 | 0
| 3500 | 0 | 0 | 3500 | 0 | 0
| 3600 | 0 | 0 | 3600 | 0 | 0
| 3700 | 0 | 0 | 3700 | 0 | 0
| 3800 | 0 | 0 | 3800 | 0 | 0
| 3900 | 0 | 0 | 3900 | 0 | 0
| 4000 | 0 | 0 | 4000 | 0 | 0
| 4100 | 0 | 0 | 4100 | 0 | 0
| 4200 | 0 | 0 | 4200 | 0 | 0
| 4300 | 0 | 0 | 4300 | 0 | 0
| 4400 | 0 | 0 | 4400 | 0 | 0
| 4500 | 0 | 0 | 4500 | 0 | 0
| 4600 | 0 | 0 | 4600 | 0 | 0
| 4700 | 0 | 0 | 4700 | 0 | 0
| 4800 | 0 | 0 | 4800 | 0 | 0
| 4900 | 0 | 0 | 4900 | 0 | 0
| 5000 | 0 | 0 | 5000 | 0 | 0
| 5100 | 0 | 0 | 5100 | 0 | 0
| 5146.1 | 0 | 0 | 5146.1 | 0 | 0
| 5150 | 0.43 | 168.98 | 5150 | 0 | 0
| 5200 | 5.93 | 168.98 | 5199.9 | -2.7 | 0.5
| 5250 | 11.43 | 168.98 | 5249.3 | -10.1 | 2
| 5300 | 16.93 | 168.98 | 5297.8 | -22.2 | 4.3
| 5350 | 22.43 | 168.98 | 5344.8 | -38.7 | 7.5
| 5400 | 27.93 | 168.98 | 5390.1 | -59.5 | 11.6
| 5450 | 33.43 | 168.98 | 5433 | -84.6 | 16.5
| 5500 | 38.93 | 168.98 | 5473.4 | -113.5 | 22.1
| 5550 | 44.43 | 168.98 | 5510.7 | -146.2 | 28.5
| 5600 | 49.93 | 168.98 | 5544.7 | -182.1 | 35.5
| 5650 | 55.43 | 168.98 | 5575 | -221.2 | 43.1
| 5700 | 60.93 | 168.98 | 5601.4 | -262.8 | 51.2
| 5750 | 66.43 | 168.98 | 5623.5 | -306.8 | 59.7
| 5800 | 71.93 | 168.98 | 5641.3 | -352.7 | 68.7
| 5850 | 77.43 | 168.98 | 5654.5 | -400 | 77.9
| 5900 | 82.93 | 168.98 | 5663 | -448.3 | 87.3
| 5950 | 88.43 | 168.98 | 5666.8 | -497.3 | 96.8
| 5964.2 | 90 | 168.98 | 5667 | -511.2 | 99.5
| 6000 | 90 | 168.98 | 5667 | -546.3 | 106.4
| 6100 | 90 | 168.98 | 5667 | -644.5 | 125.5
| 6200 | 90 | 168.98 | 5667 | -742.6 | 144.6
| 6300 | 90 | 168.98 | 5667 | -840.8 | 163.7
| 6400 | 90 | 168.98 | 5667 | -939 | 182.8
| 6500 | 90 | 168.98 | 5667 | -1037.1 | 201.9
| 6543 | 90 | 168.98 | 5667 | -1079.3 | 210.1
| 6600 | 90 | 170.69 | 5667 | -1135.4 | 220.2
| 6700 | 90 | 173.69 | 5667 | -1234.5 | 233.8
| 6800 | 90 | 176.69 | 5667 | -1334.1 | 242.2
| 6900 | 90 | 179.69 | 5667 | -1434.1 | 245.3
| 6910.3 | 90 | 180 | 5667 | -1444.3 | 245.3
| 7000 | 90 | 180 | 5667 | -1534.1 | 245.3
| 7100 | 90 | 180 | 5667 | -1634.1 | 245.3
| 7200 | 90 | 180 | 5667 | -1734.1 | 245.3
| 7300 | 90 | 180 | 5667 | -1834.1 | 245.3
| 7400 | 90 | 180 | 5667 | -1934.1 | 245.3
| 7500 | 90 | 180 | 5667 | -2034.1 | 245.3
| 7600 | 90 | 180 | 5667 | -2134.1 | 245.3
| 7700 | 90 | 180 | 5667 | -2234.1 | 245.3
| 7800 | 90 | 180 | 5667 | -2334.1 | 245.3
| 7900 | 90 | 180 | 5667 | -2434.1 | 245.3
| 8000 | 90 | 180 | 5667 | -2534.1 | 245.3
| 8100 | 90 | 180 | 5667 | -2634.1 | 245.3
| 8200 | 90 | 180 | 5667 | -2734.1 | 245.3
| 8300 | 90 | 180 | 5667 | -2834.1 | 245.3
| 8400 | 90 | 180 | 5667 | -2934.1 | 245.3
| 8500 | 90 | 180 | 5667 | -3034.1 | 245.3
| 8600 | 90 | 180 | 5667 | -3134.1 | 245.3
| 8700 | 90 | 180 | 5667 | -3234.1 | 245.3
| 8800 | 90 | 180 | 5667 | -3334.1 | 245.3
| 8900 | 90 | 180 | 5667 | -3434.1 | 245.3
| 9000 | 90 | 180 | 5667 | -3534.1 | 245.3
| 9100 | 90 | 180 | 5667 | -3634.1 | 245.3
| 9200 | 90 | 180 | 5667 | -3734.1 | 245.3
| 9300 | 90 | 180 | 5667 | -3834.1 | 245.3
| 9400 | 90 | 180 | 5667 | -3934.1 | 245.3
| 9500 | 90 | 180 | 5667 | -4034.1 | 245.3
| 9600 | 90 | 180 | 5667 | -4134.1 | 245.3
| 9700 | 90 | 180 | 5667 | -4234.1 | 245.3
| 9800 | 90 | 180 | 5667 | -4334.1 | 245.3
| 9900 | 90 | 180 | 5667 | -4434.1 | 245.3
| 10000 | 90 | 180 | 5667 | -4534.1 | 245.3
| 10100 | 90 | 180 | 5667 | -4634.1 | 245.3
| 10200 | 90 | 180 | 5667 | -4734.1 | 245.3
| 10300 | 90 | 180 | 5667 | -4834.1 | 245.3
| 10400 | 90 | 180 | 5667 | -4934.1 | 245.3
| 10500 | 90 | 180 | 5667 | -5034.1 | 245.3
| 10600 | 90 | 180 | 5667 | -5134.1 | 245.3
| 10700 | 90 | 180 | 5667 | -5234.1 | 245.3
| 10800 | 90 | 180 | 5667 | -5334.1 | 245.3
| 10900 | 90 | 180 | 5667 | -5434.1 | 245.3
| 11000 | 90 | 180 | 5667 | -5534.1 | 245.3
| 11100 | 90 | 180 | 5667 | -5634.1 | 245.3
| 11200 | 90 | 180 | 5667 | -5734.1 | 245.3
| 11300 | 90 | 180 | 5667 | -5834.1 | 245.3
| 11400 | 90 | 180 | 5667 | -5934.1 | 245.3
| 11500 | 90 | 180 | 5667 | -6034.1 | 245.3
| 11600 | 90 | 180 | 5667 | -6134.1 | 245.3
| 11700 | 90 | 180 | 5667 | -6234.1 | 245.3
| 11800 | 90 | 180 | 5667 | -6334.1 | 245.3
| 11900 | 90 | 180 | 5667 | -6434.1 | 245.3
| 12000 | 90 | 180 | 5667 | -6534.1 | 245.3
| 12100 | 90 | 180 | 5667 | -6634.1 | 245.3
| 12200 | 90 | 180 | 5667 | -6734.1 | 245.3
| 12300 | 90 | 180 | 5667 | -6834.1 | 245.3
| 12400 | 90 | 180 | 5667 | -6934.1 | 245.3
| 12480.2 | 90 | 180 | 5667 | -7014.2 | 245.3

## Lookup (hidden)
North Reference | RetunValue | Grid Type | ReturnValue | Deviation Indicator | ReturnValue
| 2 |  | 0 |  | 4
True |  | SPCS-Colorado Central-NAD27 |  | Directional
Grid |  | SPCS-Colorado Central-NAD83 |  | High Angle
|  | SPCS-Colorado North-NAD27 |  | Horizontal
SPCS-Colorado North-NAD83
SPCS-Colorado South-NAD27
SPCS-Colorado South-NAD83
UTM-Zone 12 NAD27
UTM-Zone 12 NAD83
UTM-Zone 13 NAD27
UTM-Zone 13 NAD83