## Data
Header Information | measured depth (ft) | inclination (°) | azimuth (°) | true vertical depth (ft) | northing +N/-S (ft) | easting +E/-W (ft)
Operator Name | 0 | 0 | 0 | 0 | 0 | 0
PETROLEUM DEVELOPMENT CORPORATION | 1000 | 0 | 0 | 1000 | 0 | 0
Operator Number | 1040 | 0.8 | 311.346 | 1040 | 0.18 | -0.21
69175 | 1080 | 1.6 | 311.346 | 1079.99 | 0.74 | -0.84
Well Name and Number | 1120 | 2.4 | 311.346 | 1119.96 | 1.66 | -1.89
Anderson 34M-343 | 1160 | 3.2 | 311.346 | 1159.92 | 2.95 | -3.35
API Number (if available) | 1200 | 4 | 311.346 | 1199.84 | 4.61 | -5.24
| 1240 | 4.8 | 311.346 | 1239.72 | 6.64 | -7.54
Location: QQ SEC TWP RGE | 1280 | 5.6 | 311.346 | 1279.55 | 9.03 | -10.26
Sec.34-T7N-R66W | 1304.85 | 6.097 | 311.346 | 1304.27 | 10.7 | -12.17
Citing Type: Planned or Actual | 1320 | 6.097 | 311.346 | 1319.34 | 11.77 | -13.37
Planned | 1360 | 6.097 | 311.346 | 1359.11 | 14.57 | -16.56
Deviation Indicator | 1400 | 6.097 | 311.346 | 1398.89 | 17.38 | -19.75
Horizontal | 1440 | 6.097 | 311.346 | 1438.66 | 20.19 | -22.94
North Reference | 1480 | 6.097 | 311.346 | 1478.43 | 22.99 | -26.13
True | 1520 | 6.097 | 311.346 | 1518.21 | 25.8 | -29.32
Grid Type | 1560 | 6.097 | 311.346 | 1557.98 | 28.61 | -32.51
#VALUE! | 1600 | 6.097 | 311.346 | 1597.76 | 31.41 | -35.7
| 1640 | 6.097 | 311.346 | 1637.53 | 34.22 | -38.89
| 1680 | 6.097 | 311.346 | 1677.3 | 37.03 | -42.08
| 1720 | 6.097 | 311.346 | 1717.08 | 39.83 | -45.27
| 1760 | 6.097 | 311.346 | 1756.85 | 42.64 | -48.46
| 1800 | 6.097 | 311.346 | 1796.62 | 45.45 | -51.65
| 1840 | 6.097 | 311.346 | 1836.4 | 48.25 | -54.84
| 1880 | 6.097 | 311.346 | 1876.17 | 51.06 | -58.03
| 1920 | 6.097 | 311.346 | 1915.95 | 53.87 | -61.22
| 1960 | 6.097 | 311.346 | 1955.72 | 56.67 | -64.4
| 2000 | 6.097 | 311.346 | 1995.49 | 59.48 | -67.59
| 2040 | 6.097 | 311.346 | 2035.27 | 62.29 | -70.78
| 2080 | 6.097 | 311.346 | 2075.04 | 65.09 | -73.97
| 2120 | 6.097 | 311.346 | 2114.81 | 67.9 | -77.16
| 2160 | 6.097 | 311.346 | 2154.59 | 70.71 | -80.35
| 2200 | 6.097 | 311.346 | 2194.36 | 73.51 | -83.54
| 2240 | 6.097 | 311.346 | 2234.14 | 76.32 | -86.73
| 2280 | 6.097 | 311.346 | 2273.91 | 79.12 | -89.92
| 2320 | 6.097 | 311.346 | 2313.68 | 81.93 | -93.11
| 2360 | 6.097 | 311.346 | 2353.46 | 84.74 | -96.3
| 2400 | 6.097 | 311.346 | 2393.23 | 87.54 | -99.49
| 2440 | 6.097 | 311.346 | 2433 | 90.35 | -102.68
| 2480 | 6.097 | 311.346 | 2472.78 | 93.16 | -105.87
| 2520 | 6.097 | 311.346 | 2512.55 | 95.96 | -109.06
| 2560 | 6.097 | 311.346 | 2552.33 | 98.77 | -112.25
| 2600 | 6.097 | 311.346 | 2592.1 | 101.58 | -115.44
| 2640 | 6.097 | 311.346 | 2631.87 | 104.38 | -118.63
| 2680 | 6.097 | 311.346 | 2671.65 | 107.19 | -121.81
| 2720 | 6.097 | 311.346 | 2711.42 | 110 | -125
| 2760 | 6.097 | 311.346 | 2751.19 | 112.8 | -128.19
| 2800 | 6.097 | 311.346 | 2790.97 | 115.61 | -131.38
| 2840 | 6.097 | 311.346 | 2830.74 | 118.42 | -134.57
| 2880 | 6.097 | 311.346 | 2870.52 | 121.22 | -137.76
| 2920 | 6.097 | 311.346 | 2910.29 | 124.03 | -140.95
| 2960 | 6.097 | 311.346 | 2950.06 | 126.84 | -144.14
| 3000 | 6.097 | 311.346 | 2989.84 | 129.64 | -147.33
| 3040 | 6.097 | 311.346 | 3029.61 | 132.45 | -150.52
| 3080 | 6.097 | 311.346 | 3069.38 | 135.26 | -153.71
| 3120 | 6.097 | 311.346 | 3109.16 | 138.06 | -156.9
| 3160 | 6.097 | 311.346 | 3148.93 | 140.87 | -160.09
| 3200 | 6.097 | 311.346 | 3188.71 | 143.67 | -163.28
| 3240 | 6.097 | 311.346 | 3228.48 | 146.48 | -166.47
| 3280 | 6.097 | 311.346 | 3268.25 | 149.29 | -169.66
| 3320 | 6.097 | 311.346 | 3308.03 | 152.09 | -172.85
| 3360 | 6.097 | 311.346 | 3347.8 | 154.9 | -176.04
| 3400 | 6.097 | 311.346 | 3387.57 | 157.71 | -179.22
| 3440 | 6.097 | 311.346 | 3427.35 | 160.51 | -182.41
| 3480 | 6.097 | 311.346 | 3467.12 | 163.32 | -185.6
| 3520 | 6.097 | 311.346 | 3506.9 | 166.13 | -188.79
| 3560 | 6.097 | 311.346 | 3546.67 | 168.93 | -191.98
| 3600 | 6.097 | 311.346 | 3586.44 | 171.74 | -195.17
| 3640 | 6.097 | 311.346 | 3626.22 | 174.55 | -198.36
| 3680 | 6.097 | 311.346 | 3665.99 | 177.35 | -201.55
| 3720 | 6.097 | 311.346 | 3705.76 | 180.16 | -204.74
| 3760 | 6.097 | 311.346 | 3745.54 | 182.97 | -207.93
| 3800 | 6.097 | 311.346 | 3785.31 | 185.77 | -211.12
| 3840 | 6.097 | 311.346 | 3825.09 | 188.58 | -214.31
| 3880 | 6.097 | 311.346 | 3864.86 | 191.39 | -217.5
| 3920 | 6.097 | 311.346 | 3904.63 | 194.19 | -220.69
| 3960 | 6.097 | 311.346 | 3944.41 | 197 | -223.88
| 4000 | 6.097 | 311.346 | 3984.18 | 199.81 | -227.07
| 4040 | 6.097 | 311.346 | 4023.95 | 202.61 | -230.26
| 4080 | 6.097 | 311.346 | 4063.73 | 205.42 | -233.45
| 4120 | 6.097 | 311.346 | 4103.5 | 208.23 | -236.63
| 4160 | 6.097 | 311.346 | 4143.28 | 211.03 | -239.82
| 4200 | 6.097 | 311.346 | 4183.05 | 213.84 | -243.01
| 4240 | 6.097 | 311.346 | 4222.82 | 216.64 | -246.2
| 4280 | 6.097 | 311.346 | 4262.6 | 219.45 | -249.39
| 4320 | 6.097 | 311.346 | 4302.37 | 222.26 | -252.58
| 4360 | 6.097 | 311.346 | 4342.14 | 225.06 | -255.77
| 4400 | 6.097 | 311.346 | 4381.92 | 227.87 | -258.96
| 4440 | 6.097 | 311.346 | 4421.69 | 230.68 | -262.15
| 4480 | 6.097 | 311.346 | 4461.47 | 233.48 | -265.34
| 4520 | 6.097 | 311.346 | 4501.24 | 236.29 | -268.53
| 4560 | 6.097 | 311.346 | 4541.01 | 239.1 | -271.72
| 4600 | 6.097 | 311.346 | 4580.79 | 241.9 | -274.91
| 4640 | 6.097 | 311.346 | 4620.56 | 244.71 | -278.1
| 4680 | 6.097 | 311.346 | 4660.33 | 247.52 | -281.29
| 4720 | 6.097 | 311.346 | 4700.11 | 250.32 | -284.48
| 4760 | 6.097 | 311.346 | 4739.88 | 253.13 | -287.67
| 4800 | 6.097 | 311.346 | 4779.66 | 255.94 | -290.86
| 4840 | 6.097 | 311.346 | 4819.43 | 258.74 | -294.04
| 4880 | 6.097 | 311.346 | 4859.2 | 261.55 | -297.23
| 4920 | 6.097 | 311.346 | 4898.98 | 264.36 | -300.42
| 4960 | 6.097 | 311.346 | 4938.75 | 267.16 | -303.61
| 5000 | 6.097 | 311.346 | 4978.52 | 269.97 | -306.8
| 5040 | 6.097 | 311.346 | 5018.3 | 272.78 | -309.99
| 5080 | 6.097 | 311.346 | 5058.07 | 275.58 | -313.18
| 5120 | 6.097 | 311.346 | 5097.85 | 278.39 | -316.37
| 5160 | 6.097 | 311.346 | 5137.62 | 281.2 | -319.56
| 5200 | 6.097 | 311.346 | 5177.39 | 284 | -322.75
| 5218.44 | 6.097 | 311.346 | 5195.73 | 285.3 | -324.22
| 5240 | 5.666 | 311.346 | 5217.17 | 286.75 | -325.88
| 5280 | 4.866 | 311.346 | 5257.01 | 289.18 | -328.63
| 5320 | 4.066 | 311.346 | 5296.88 | 291.24 | -330.97
| 5360 | 3.266 | 311.346 | 5336.8 | 292.93 | -332.89
| 5400 | 2.466 | 311.346 | 5376.75 | 294.25 | -334.39
| 5440 | 1.666 | 311.346 | 5416.73 | 295.2 | -335.48
| 5480 | 0.866 | 311.346 | 5456.71 | 295.78 | -336.14
| 5520 | 0.066 | 311.346 | 5496.71 | 296 | -336.38
| 5523.29 | 0 | 0 | 5500 | 296 | -336.38
| 6564.62 | 0 | 0 | 6541.34 | 296 | -336.38
| 6600 | 2.653 | 180 | 6576.7 | 295.18 | -336.38
| 6640 | 5.653 | 180 | 6616.59 | 292.28 | -336.38
| 6680 | 8.653 | 180 | 6656.28 | 287.3 | -336.38
| 6720 | 11.653 | 180 | 6695.64 | 280.25 | -336.38
| 6760 | 14.653 | 180 | 6734.59 | 271.15 | -336.38
| 6800 | 17.653 | 180 | 6773.01 | 260.03 | -336.38
| 6840 | 20.653 | 180 | 6810.79 | 246.9 | -336.38
| 6880 | 23.653 | 180 | 6847.83 | 231.82 | -336.38
| 6920 | 26.653 | 180 | 6884.03 | 214.82 | -336.38
| 6960 | 29.653 | 180 | 6919.3 | 195.95 | -336.38
| 7000 | 32.653 | 180 | 6953.53 | 175.26 | -336.38
| 7040 | 35.653 | 180 | 6986.62 | 152.81 | -336.38
| 7080 | 38.653 | 180 | 7018.5 | 128.65 | -336.38
| 7120 | 41.653 | 180 | 7049.07 | 102.86 | -336.38
| 7160 | 44.653 | 180 | 7078.25 | 75.51 | -336.38
| 7200 | 47.653 | 180 | 7105.95 | 46.66 | -336.38
| 7240 | 50.653 | 180 | 7132.11 | 16.41 | -336.38
| 7280 | 53.653 | 180 | 7156.65 | -15.18 | -336.38
| 7320 | 56.653 | 180 | 7179.5 | -48 | -336.38
| 7360 | 59.653 | 180 | 7200.61 | -81.97 | -336.38
| 7400 | 62.653 | 180 | 7219.9 | -117.01 | -336.38
| 7440 | 65.653 | 180 | 7237.34 | -153 | -336.38
| 7480 | 68.653 | 180 | 7252.87 | -189.86 | -336.38
| 7520 | 71.653 | 180 | 7266.45 | -227.48 | -336.38
| 7560 | 74.653 | 180 | 7278.04 | -265.76 | -336.38
| 7600 | 77.653 | 180 | 7287.61 | -304.59 | -336.38
| 7640 | 80.653 | 180 | 7295.14 | -343.87 | -336.38
| 7680 | 83.653 | 180 | 7300.6 | -383.49 | -336.38
| 7720 | 86.653 | 180 | 7303.98 | -423.35 | -336.38
| 7760 | 89.653 | 180 | 7305.27 | -463.32 | -336.38
| 7774.23 | 90.72 | 180 | 7305.22 | -477.54 | -336.38
| 7800 | 90.72 | 180 | 7304.9 | -503.32 | -336.38
| 7840 | 90.72 | 180 | 7304.39 | -543.31 | -336.38
| 7880 | 90.72 | 180 | 7303.89 | -583.31 | -336.38
| 7920 | 90.72 | 180 | 7303.39 | -623.31 | -336.38
| 7960 | 90.72 | 180 | 7302.89 | -663.3 | -336.38
| 8000 | 90.72 | 180 | 7302.38 | -703.3 | -336.38
| 8040 | 90.72 | 180 | 7301.88 | -743.3 | -336.38
| 8080 | 90.72 | 180 | 7301.38 | -783.3 | -336.38
| 8120 | 90.72 | 180 | 7300.88 | -823.29 | -336.38
| 8160 | 90.72 | 180 | 7300.37 | -863.29 | -336.38
| 8200 | 90.72 | 180 | 7299.87 | -903.29 | -336.38
| 8240 | 90.72 | 180 | 7299.37 | -943.28 | -336.38
| 8280 | 90.72 | 180 | 7298.87 | -983.28 | -336.38
| 8320 | 90.72 | 180 | 7298.36 | -1023.28 | -336.38
| 8360 | 90.72 | 180 | 7297.86 | -1063.27 | -336.38
| 8400 | 90.72 | 180 | 7297.36 | -1103.27 | -336.38
| 8440 | 90.72 | 180 | 7296.86 | -1143.27 | -336.38
| 8480 | 90.72 | 180 | 7296.35 | -1183.26 | -336.38
| 8520 | 90.72 | 180 | 7295.85 | -1223.26 | -336.38
| 8560 | 90.72 | 180 | 7295.35 | -1263.26 | -336.38
| 8600 | 90.72 | 180 | 7294.84 | -1303.25 | -336.38
| 8640 | 90.72 | 180 | 7294.34 | -1343.25 | -336.38
| 8680 | 90.72 | 180 | 7293.84 | -1383.25 | -336.38
| 8720 | 90.72 | 180 | 7293.34 | -1423.24 | -336.38
| 8760 | 90.72 | 180 | 7292.83 | -1463.24 | -336.38
| 8800 | 90.72 | 180 | 7292.33 | -1503.24 | -336.38
| 8840 | 90.72 | 180 | 7291.83 | -1543.24 | -336.38
| 8880 | 90.72 | 180 | 7291.33 | -1583.23 | -336.38
| 8920 | 90.72 | 180 | 7290.82 | -1623.23 | -336.38
| 8960 | 90.72 | 180 | 7290.32 | -1663.23 | -336.38
| 9000 | 90.72 | 180 | 7289.82 | -1703.22 | -336.38
| 9040 | 90.72 | 180 | 7289.32 | -1743.22 | -336.38
| 9080 | 90.72 | 180 | 7288.81 | -1783.22 | -336.38
| 9120 | 90.72 | 180 | 7288.31 | -1823.21 | -336.38
| 9160 | 90.72 | 180 | 7287.81 | -1863.21 | -336.38
| 9200 | 90.72 | 180 | 7287.31 | -1903.21 | -336.38
| 9240 | 90.72 | 180 | 7286.8 | -1943.2 | -336.38
| 9280 | 90.72 | 180 | 7286.3 | -1983.2 | -336.38
| 9320 | 90.72 | 180 | 7285.8 | -2023.2 | -336.38
| 9360 | 90.72 | 180 | 7285.29 | -2063.19 | -336.38
| 9400 | 90.72 | 180 | 7284.79 | -2103.19 | -336.38
| 9440 | 90.72 | 180 | 7284.29 | -2143.19 | -336.38
| 9480 | 90.72 | 180 | 7283.79 | -2183.18 | -336.38
| 9520 | 90.72 | 180 | 7283.28 | -2223.18 | -336.38
| 9560 | 90.72 | 180 | 7282.78 | -2263.18 | -336.38
| 9600 | 90.72 | 180 | 7282.28 | -2303.18 | -336.38
| 9640 | 90.72 | 180 | 7281.78 | -2343.17 | -336.38
| 9680 | 90.72 | 180 | 7281.27 | -2383.17 | -336.38
| 9720 | 90.72 | 180 | 7280.77 | -2423.17 | -336.38
| 9760 | 90.72 | 180 | 7280.27 | -2463.16 | -336.38
| 9800 | 90.72 | 180 | 7279.77 | -2503.16 | -336.38
| 9840 | 90.72 | 180 | 7279.26 | -2543.16 | -336.38
| 9880 | 90.72 | 180 | 7278.76 | -2583.15 | -336.38
| 9920 | 90.72 | 180 | 7278.26 | -2623.15 | -336.38
| 9960 | 90.72 | 180 | 7277.75 | -2663.15 | -336.38
| 10000 | 90.72 | 180 | 7277.25 | -2703.14 | -336.38
| 10040 | 90.72 | 180 | 7276.75 | -2743.14 | -336.38
| 10080 | 90.72 | 180 | 7276.25 | -2783.14 | -336.38
| 10120 | 90.72 | 180 | 7275.74 | -2823.13 | -336.38
| 10160 | 90.72 | 180 | 7275.24 | -2863.13 | -336.38
| 10200 | 90.72 | 180 | 7274.74 | -2903.13 | -336.38
| 10240 | 90.72 | 180 | 7274.24 | -2943.12 | -336.38
| 10280 | 90.72 | 180 | 7273.73 | -2983.12 | -336.38
| 10320 | 90.72 | 180 | 7273.23 | -3023.12 | -336.38
| 10360 | 90.72 | 180 | 7272.73 | -3063.12 | -336.38
| 10400 | 90.72 | 180 | 7272.23 | -3103.11 | -336.38
| 10440 | 90.72 | 180 | 7271.72 | -3143.11 | -336.38
| 10480 | 90.72 | 180 | 7271.22 | -3183.11 | -336.38
| 10520 | 90.72 | 180 | 7270.72 | -3223.1 | -336.38
| 10560 | 90.72 | 180 | 7270.22 | -3263.1 | -336.38
| 10600 | 90.72 | 180 | 7269.71 | -3303.1 | -336.38
| 10640 | 90.72 | 180 | 7269.21 | -3343.09 | -336.38
| 10680 | 90.72 | 180 | 7268.71 | -3383.09 | -336.38
| 10720 | 90.72 | 180 | 7268.2 | -3423.09 | -336.38
| 10760 | 90.72 | 180 | 7267.7 | -3463.08 | -336.38
| 10800 | 90.72 | 180 | 7267.2 | -3503.08 | -336.38
| 10840 | 90.72 | 180 | 7266.7 | -3543.08 | -336.38
| 10880 | 90.72 | 180 | 7266.19 | -3583.07 | -336.38
| 10920 | 90.72 | 180 | 7265.69 | -3623.07 | -336.38
| 10960 | 90.72 | 180 | 7265.19 | -3663.07 | -336.38
| 11000 | 90.72 | 180 | 7264.69 | -3703.06 | -336.38
| 11040 | 90.72 | 180 | 7264.18 | -3743.06 | -336.38
| 11080 | 90.72 | 180 | 7263.68 | -3783.06 | -336.38
| 11120 | 90.72 | 180 | 7263.18 | -3823.06 | -336.38
| 11160 | 90.72 | 180 | 7262.68 | -3863.05 | -336.38
| 11200 | 90.72 | 180 | 7262.17 | -3903.05 | -336.38
| 11240 | 90.72 | 180 | 7261.67 | -3943.05 | -336.38
| 11280 | 90.72 | 180 | 7261.17 | -3983.04 | -336.38
| 11320 | 90.72 | 180 | 7260.67 | -4023.04 | -336.38
| 11360 | 90.72 | 180 | 7260.16 | -4063.04 | -336.38
| 11400 | 90.72 | 180 | 7259.66 | -4103.03 | -336.38
| 11440 | 90.72 | 180 | 7259.16 | -4143.03 | -336.38
| 11480 | 90.72 | 180 | 7258.65 | -4183.03 | -336.38
| 11520 | 90.72 | 180 | 7258.15 | -4223.02 | -336.38
| 11560 | 90.72 | 180 | 7257.65 | -4263.02 | -336.38
| 11600 | 90.72 | 180 | 7257.15 | -4303.02 | -336.38
| 11640 | 90.72 | 180 | 7256.64 | -4343.01 | -336.38
| 11680 | 90.72 | 180 | 7256.14 | -4383.01 | -336.38
| 11720 | 90.72 | 180 | 7255.64 | -4423.01 | -336.38
| 11760 | 90.72 | 180 | 7255.14 | -4463 | -336.38
| 11770.82 | 90.72 | 180 | 7255 | -4473.83 | -336.38

## Lookup (hidden)
North Reference | RetunValue | Grid Type | ReturnValue | Deviation Indicator | ReturnValue
| 2 |  | 0 |  | 4
True |  | SPCS-Colorado Central-NAD27 |  | Directional
Grid |  | SPCS-Colorado Central-NAD83 |  | High Angle
|  | SPCS-Colorado North-NAD27 |  | Horizontal
SPCS-Colorado North-NAD83
SPCS-Colorado South-NAD27
SPCS-Colorado South-NAD83
UTM-Zone 12 NAD27
UTM-Zone 12 NAD83
UTM-Zone 13 NAD27
UTM-Zone 13 NAD83