## Data
Header Information | measured depth (ft) | inclination (°) | azimuth (°) | true vertical depth (ft) | northing +N/-S (ft) | easting +E/-W (ft)
Operator Name | 0 | 0 | 0 | 0 | 0 | 0
PETROLEUM DEVELOPMENT CORPORATION | 200 | 0 | 0 | 200 | 0 | 0
Operator Number | 240 | 0.8 | 287.583 | 240 | 0.08 | -0.27
69175 | 280 | 1.6 | 287.583 | 279.99 | 0.34 | -1.06
Well Name and Number | 320 | 2.4 | 287.583 | 319.96 | 0.76 | -2.4
Anderson 34J-323 | 360 | 3.2 | 287.583 | 359.92 | 1.35 | -4.26
API Number (if available) | 400 | 4 | 287.583 | 399.84 | 2.11 | -6.65
| 440 | 4.8 | 287.583 | 439.72 | 3.04 | -9.58
Location: QQ SEC TWP RGE | 480 | 5.6 | 287.583 | 479.55 | 4.13 | -13.03
Sec.34-T7N-R66W | 520 | 6.4 | 287.583 | 519.33 | 5.39 | -17.02
Citing Type: Planned or Actual | 560 | 7.2 | 287.583 | 559.05 | 6.82 | -21.53
Planned | 600 | 8 | 287.583 | 598.7 | 8.42 | -26.58
Deviation Indicator | 640 | 8.8 | 287.583 | 638.27 | 10.19 | -32.15
Horizontal | 680 | 9.6 | 287.583 | 677.76 | 12.12 | -38.24
North Reference | 720 | 10.4 | 287.583 | 717.15 | 14.22 | -44.87
True | 726.45 | 10.529 | 287.583 | 723.49 | 14.57 | -45.98
Grid Type | 760 | 10.529 | 287.583 | 756.48 | 16.42 | -51.83
#VALUE! | 800 | 10.529 | 287.583 | 795.8 | 18.63 | -58.79
| 840 | 10.529 | 287.583 | 835.13 | 20.84 | -65.76
| 880 | 10.529 | 287.583 | 874.46 | 23.05 | -72.73
| 920 | 10.529 | 287.583 | 913.78 | 25.25 | -79.7
| 960 | 10.529 | 287.583 | 953.11 | 27.46 | -86.67
| 1000 | 10.529 | 287.583 | 992.44 | 29.67 | -93.63
| 1040 | 10.529 | 287.583 | 1031.76 | 31.88 | -100.6
| 1080 | 10.529 | 287.583 | 1071.09 | 34.09 | -107.57
| 1120 | 10.529 | 287.583 | 1110.42 | 36.29 | -114.54
| 1160 | 10.529 | 287.583 | 1149.74 | 38.5 | -121.5
| 1200 | 10.529 | 287.583 | 1189.07 | 40.71 | -128.47
| 1240 | 10.529 | 287.583 | 1228.4 | 42.92 | -135.44
| 1280 | 10.529 | 287.583 | 1267.72 | 45.13 | -142.41
| 1320 | 10.529 | 287.583 | 1307.05 | 47.33 | -149.38
| 1360 | 10.529 | 287.583 | 1346.37 | 49.54 | -156.34
| 1400 | 10.529 | 287.583 | 1385.7 | 51.75 | -163.31
| 1440 | 10.529 | 287.583 | 1425.03 | 53.96 | -170.28
| 1480 | 10.529 | 287.583 | 1464.35 | 56.17 | -177.25
| 1520 | 10.529 | 287.583 | 1503.68 | 58.37 | -184.22
| 1560 | 10.529 | 287.583 | 1543.01 | 60.58 | -191.18
| 1600 | 10.529 | 287.583 | 1582.33 | 62.79 | -198.15
| 1640 | 10.529 | 287.583 | 1621.66 | 65 | -205.12
| 1680 | 10.529 | 287.583 | 1660.99 | 67.21 | -212.09
| 1720 | 10.529 | 287.583 | 1700.31 | 69.41 | -219.05
| 1760 | 10.529 | 287.583 | 1739.64 | 71.62 | -226.02
| 1800 | 10.529 | 287.583 | 1778.97 | 73.83 | -232.99
| 1840 | 10.529 | 287.583 | 1818.29 | 76.04 | -239.96
| 1880 | 10.529 | 287.583 | 1857.62 | 78.25 | -246.93
| 1920 | 10.529 | 287.583 | 1896.95 | 80.45 | -253.89
| 1960 | 10.529 | 287.583 | 1936.27 | 82.66 | -260.86
| 2000 | 10.529 | 287.583 | 1975.6 | 84.87 | -267.83
| 2040 | 10.529 | 287.583 | 2014.93 | 87.08 | -274.8
| 2080 | 10.529 | 287.583 | 2054.25 | 89.29 | -281.77
| 2120 | 10.529 | 287.583 | 2093.58 | 91.49 | -288.73
| 2160 | 10.529 | 287.583 | 2132.9 | 93.7 | -295.7
| 2200 | 10.529 | 287.583 | 2172.23 | 95.91 | -302.67
| 2240 | 10.529 | 287.583 | 2211.56 | 98.12 | -309.64
| 2280 | 10.529 | 287.583 | 2250.88 | 100.33 | -316.6
| 2320 | 10.529 | 287.583 | 2290.21 | 102.53 | -323.57
| 2360 | 10.529 | 287.583 | 2329.54 | 104.74 | -330.54
| 2400 | 10.529 | 287.583 | 2368.86 | 106.95 | -337.51
| 2440 | 10.529 | 287.583 | 2408.19 | 109.16 | -344.48
| 2480 | 10.529 | 287.583 | 2447.52 | 111.37 | -351.44
| 2520 | 10.529 | 287.583 | 2486.84 | 113.57 | -358.41
| 2560 | 10.529 | 287.583 | 2526.17 | 115.78 | -365.38
| 2600 | 10.529 | 287.583 | 2565.5 | 117.99 | -372.35
| 2640 | 10.529 | 287.583 | 2604.82 | 120.2 | -379.31
| 2680 | 10.529 | 287.583 | 2644.15 | 122.41 | -386.28
| 2720 | 10.529 | 287.583 | 2683.48 | 124.61 | -393.25
| 2760 | 10.529 | 287.583 | 2722.8 | 126.82 | -400.22
| 2800 | 10.529 | 287.583 | 2762.13 | 129.03 | -407.19
| 2840 | 10.529 | 287.583 | 2801.46 | 131.24 | -414.15
| 2880 | 10.529 | 287.583 | 2840.78 | 133.45 | -421.12
| 2920 | 10.529 | 287.583 | 2880.11 | 135.65 | -428.09
| 2960 | 10.529 | 287.583 | 2919.43 | 137.86 | -435.06
| 3000 | 10.529 | 287.583 | 2958.76 | 140.07 | -442.03
| 3040 | 10.529 | 287.583 | 2998.09 | 142.28 | -448.99
| 3080 | 10.529 | 287.583 | 3037.41 | 144.49 | -455.96
| 3120 | 10.529 | 287.583 | 3076.74 | 146.69 | -462.93
| 3160 | 10.529 | 287.583 | 3116.07 | 148.9 | -469.9
| 3200 | 10.529 | 287.583 | 3155.39 | 151.11 | -476.86
| 3240 | 10.529 | 287.583 | 3194.72 | 153.32 | -483.83
| 3280 | 10.529 | 287.583 | 3234.05 | 155.53 | -490.8
| 3320 | 10.529 | 287.583 | 3273.37 | 157.73 | -497.77
| 3360 | 10.529 | 287.583 | 3312.7 | 159.94 | -504.74
| 3400 | 10.529 | 287.583 | 3352.03 | 162.15 | -511.7
| 3440 | 10.529 | 287.583 | 3391.35 | 164.36 | -518.67
| 3480 | 10.529 | 287.583 | 3430.68 | 166.57 | -525.64
| 3520 | 10.529 | 287.583 | 3470.01 | 168.77 | -532.61
| 3560 | 10.529 | 287.583 | 3509.33 | 170.98 | -539.58
| 3600 | 10.529 | 287.583 | 3548.66 | 173.19 | -546.54
| 3640 | 10.529 | 287.583 | 3587.99 | 175.4 | -553.51
| 3680 | 10.529 | 287.583 | 3627.31 | 177.61 | -560.48
| 3720 | 10.529 | 287.583 | 3666.64 | 179.81 | -567.45
| 3760 | 10.529 | 287.583 | 3705.96 | 182.02 | -574.41
| 3800 | 10.529 | 287.583 | 3745.29 | 184.23 | -581.38
| 3840 | 10.529 | 287.583 | 3784.62 | 186.44 | -588.35
| 3880 | 10.529 | 287.583 | 3823.94 | 188.65 | -595.32
| 3920 | 10.529 | 287.583 | 3863.27 | 190.85 | -602.29
| 3960 | 10.529 | 287.583 | 3902.6 | 193.06 | -609.25
| 4000 | 10.529 | 287.583 | 3941.92 | 195.27 | -616.22
| 4040 | 10.529 | 287.583 | 3981.25 | 197.48 | -623.19
| 4080 | 10.529 | 287.583 | 4020.58 | 199.69 | -630.16
| 4120 | 10.529 | 287.583 | 4059.9 | 201.89 | -637.12
| 4160 | 10.529 | 287.583 | 4099.23 | 204.1 | -644.09
| 4200 | 10.529 | 287.583 | 4138.56 | 206.31 | -651.06
| 4240 | 10.529 | 287.583 | 4177.88 | 208.52 | -658.03
| 4280 | 10.529 | 287.583 | 4217.21 | 210.73 | -665
| 4320 | 10.529 | 287.583 | 4256.54 | 212.93 | -671.96
| 4360 | 10.529 | 287.583 | 4295.86 | 215.14 | -678.93
| 4400 | 10.529 | 287.583 | 4335.19 | 217.35 | -685.9
| 4440 | 10.529 | 287.583 | 4374.52 | 219.56 | -692.87
| 4480 | 10.529 | 287.583 | 4413.84 | 221.77 | -699.84
| 4520 | 10.529 | 287.583 | 4453.17 | 223.97 | -706.8
| 4560 | 10.529 | 287.583 | 4492.5 | 226.18 | -713.77
| 4600 | 10.529 | 287.583 | 4531.82 | 228.39 | -720.74
| 4640 | 10.529 | 287.583 | 4571.15 | 230.6 | -727.71
| 4680 | 10.529 | 287.583 | 4610.47 | 232.81 | -734.67
| 4720 | 10.529 | 287.583 | 4649.8 | 235.01 | -741.64
| 4760 | 10.529 | 287.583 | 4689.13 | 237.22 | -748.61
| 4800 | 10.529 | 287.583 | 4728.45 | 239.43 | -755.58
| 4840 | 10.529 | 287.583 | 4767.78 | 241.64 | -762.55
| 4880 | 10.529 | 287.583 | 4807.11 | 243.85 | -769.51
| 4920 | 10.529 | 287.583 | 4846.43 | 246.05 | -776.48
| 4960 | 10.529 | 287.583 | 4885.76 | 248.26 | -783.45
| 5000 | 10.529 | 287.583 | 4925.09 | 250.47 | -790.42
| 5040 | 10.529 | 287.583 | 4964.41 | 252.68 | -797.39
| 5080 | 10.529 | 287.583 | 5003.74 | 254.89 | -804.35
| 5120 | 10.529 | 287.583 | 5043.07 | 257.09 | -811.32
| 5160 | 10.529 | 287.583 | 5082.39 | 259.3 | -818.29
| 5200 | 10.529 | 287.583 | 5121.72 | 261.51 | -825.26
| 5240 | 10.529 | 287.583 | 5161.05 | 263.72 | -832.22
| 5280 | 10.529 | 287.583 | 5200.37 | 265.93 | -839.19
| 5320 | 10.529 | 287.583 | 5239.7 | 268.13 | -846.16
| 5360 | 10.529 | 287.583 | 5279.03 | 270.34 | -853.13
| 5400 | 10.529 | 287.583 | 5318.35 | 272.55 | -860.1
| 5440 | 10.529 | 287.583 | 5357.68 | 274.76 | -867.06
| 5480 | 10.529 | 287.583 | 5397 | 276.97 | -874.03
| 5520 | 10.529 | 287.583 | 5436.33 | 279.17 | -881
| 5560 | 10.529 | 287.583 | 5475.66 | 281.38 | -887.97
| 5560.87 | 10.529 | 287.583 | 5476.51 | 281.43 | -888.12
| 5600 | 9.746 | 287.583 | 5515.03 | 283.51 | -894.68
| 5640 | 8.946 | 287.583 | 5554.5 | 285.47 | -900.88
| 5680 | 8.146 | 287.583 | 5594.06 | 287.27 | -906.54
| 5720 | 7.346 | 287.583 | 5633.69 | 288.9 | -911.68
| 5760 | 6.546 | 287.583 | 5673.4 | 290.36 | -916.29
| 5800 | 5.746 | 287.583 | 5713.17 | 291.65 | -920.38
| 5840 | 4.946 | 287.583 | 5752.99 | 292.78 | -923.93
| 5880 | 4.146 | 287.583 | 5792.87 | 293.74 | -926.95
| 5920 | 3.346 | 287.583 | 5832.78 | 294.52 | -929.44
| 5960 | 2.546 | 287.583 | 5872.73 | 295.15 | -931.4
| 6000 | 1.746 | 287.583 | 5912.7 | 295.6 | -932.83
| 6040 | 0.946 | 287.583 | 5952.69 | 295.88 | -933.73
| 6080 | 0.146 | 287.583 | 5992.69 | 296 | -934.09
| 6087.31 | 0 | 0 | 6000 | 296 | -934.1
| 6628.74 | 0 | 0 | 6541.43 | 296 | -934.1
| 6640 | 0.844 | 180 | 6552.68 | 295.92 | -934.1
| 6680 | 3.844 | 180 | 6592.65 | 294.28 | -934.1
| 6720 | 6.844 | 180 | 6632.47 | 290.56 | -934.1
| 6760 | 9.844 | 180 | 6672.04 | 284.75 | -934.1
| 6800 | 12.844 | 180 | 6711.25 | 276.88 | -934.1
| 6840 | 15.844 | 180 | 6750 | 266.98 | -934.1
| 6880 | 18.844 | 180 | 6788.18 | 255.05 | -934.1
| 6920 | 21.844 | 180 | 6825.68 | 241.15 | -934.1
| 6960 | 24.844 | 180 | 6862.4 | 225.3 | -934.1
| 7000 | 27.844 | 180 | 6898.24 | 207.55 | -934.1
| 7040 | 30.844 | 180 | 6933.11 | 187.95 | -934.1
| 7080 | 33.844 | 180 | 6966.9 | 166.55 | -934.1
| 7120 | 36.844 | 180 | 6999.52 | 143.42 | -934.1
| 7160 | 39.844 | 180 | 7030.89 | 118.6 | -934.1
| 7200 | 42.844 | 180 | 7060.92 | 92.18 | -934.1
| 7240 | 45.844 | 180 | 7089.52 | 64.23 | -934.1
| 7280 | 48.844 | 180 | 7116.62 | 34.81 | -934.1
| 7320 | 51.844 | 180 | 7142.14 | 4.02 | -934.1
| 7360 | 54.844 | 180 | 7166.02 | -28.06 | -934.1
| 7400 | 57.844 | 180 | 7188.19 | -61.36 | -934.1
| 7440 | 60.844 | 180 | 7208.58 | -95.76 | -934.1
| 7480 | 63.844 | 180 | 7227.14 | -131.19 | -934.1
| 7520 | 66.844 | 180 | 7243.83 | -167.54 | -934.1
| 7560 | 69.844 | 180 | 7258.59 | -204.71 | -934.1
| 7600 | 72.844 | 180 | 7271.38 | -242.6 | -934.1
| 7640 | 75.844 | 180 | 7282.18 | -281.11 | -934.1
| 7680 | 78.844 | 180 | 7290.94 | -320.14 | -934.1
| 7720 | 81.844 | 180 | 7297.65 | -359.57 | -934.1
| 7760 | 84.844 | 180 | 7302.28 | -399.29 | -934.1
| 7800 | 87.844 | 180 | 7304.83 | -439.21 | -934.1
| 7838.34 | 90.72 | 180 | 7305.31 | -477.54 | -934.1
| 7840 | 90.72 | 180 | 7305.29 | -479.2 | -934.1
| 7880 | 90.72 | 180 | 7304.79 | -519.2 | -934.1
| 7920 | 90.72 | 180 | 7304.29 | -559.19 | -934.1
| 7960 | 90.72 | 180 | 7303.78 | -599.19 | -934.1
| 8000 | 90.72 | 180 | 7303.28 | -639.19 | -934.1
| 8040 | 90.72 | 180 | 7302.78 | -679.18 | -934.1
| 8080 | 90.72 | 180 | 7302.28 | -719.18 | -934.1
| 8120 | 90.72 | 180 | 7301.77 | -759.18 | -934.1
| 8160 | 90.72 | 180 | 7301.27 | -799.17 | -934.1
| 8200 | 90.72 | 180 | 7300.77 | -839.17 | -934.1
| 8240 | 90.72 | 180 | 7300.27 | -879.17 | -934.1
| 8280 | 90.72 | 180 | 7299.76 | -919.17 | -934.1
| 8320 | 90.72 | 180 | 7299.26 | -959.16 | -934.1
| 8360 | 90.72 | 180 | 7298.76 | -999.16 | -934.1
| 8400 | 90.72 | 180 | 7298.25 | -1039.16 | -934.1
| 8440 | 90.72 | 180 | 7297.75 | -1079.15 | -934.1
| 8480 | 90.72 | 180 | 7297.25 | -1119.15 | -934.1
| 8520 | 90.72 | 180 | 7296.75 | -1159.15 | -934.1
| 8560 | 90.72 | 180 | 7296.24 | -1199.14 | -934.1
| 8600 | 90.72 | 180 | 7295.74 | -1239.14 | -934.1
| 8640 | 90.72 | 180 | 7295.24 | -1279.14 | -934.1
| 8680 | 90.72 | 180 | 7294.74 | -1319.13 | -934.1
| 8720 | 90.72 | 180 | 7294.23 | -1359.13 | -934.1
| 8760 | 90.72 | 180 | 7293.73 | -1399.13 | -934.1
| 8800 | 90.72 | 180 | 7293.23 | -1439.12 | -934.1
| 8840 | 90.72 | 180 | 7292.73 | -1479.12 | -934.1
| 8880 | 90.72 | 180 | 7292.22 | -1519.12 | -934.1
| 8920 | 90.72 | 180 | 7291.72 | -1559.11 | -934.1
| 8960 | 90.72 | 180 | 7291.22 | -1599.11 | -934.1
| 9000 | 90.72 | 180 | 7290.72 | -1639.11 | -934.1
| 9040 | 90.72 | 180 | 7290.21 | -1679.11 | -934.1
| 9080 | 90.72 | 180 | 7289.71 | -1719.1 | -934.1
| 9120 | 90.72 | 180 | 7289.21 | -1759.1 | -934.1
| 9160 | 90.72 | 180 | 7288.7 | -1799.1 | -934.1
| 9200 | 90.72 | 180 | 7288.2 | -1839.09 | -934.1
| 9240 | 90.72 | 180 | 7287.7 | -1879.09 | -934.1
| 9280 | 90.72 | 180 | 7287.2 | -1919.09 | -934.1
| 9320 | 90.72 | 180 | 7286.69 | -1959.08 | -934.1
| 9360 | 90.72 | 180 | 7286.19 | -1999.08 | -934.1
| 9400 | 90.72 | 180 | 7285.69 | -2039.08 | -934.1
| 9440 | 90.72 | 180 | 7285.19 | -2079.07 | -934.1
| 9480 | 90.72 | 180 | 7284.68 | -2119.07 | -934.1
| 9520 | 90.72 | 180 | 7284.18 | -2159.07 | -934.1
| 9560 | 90.72 | 180 | 7283.68 | -2199.06 | -934.1
| 9600 | 90.72 | 180 | 7283.18 | -2239.06 | -934.1
| 9640 | 90.72 | 180 | 7282.67 | -2279.06 | -934.1
| 9680 | 90.72 | 180 | 7282.17 | -2319.05 | -934.1
| 9720 | 90.72 | 180 | 7281.67 | -2359.05 | -934.1
| 9760 | 90.72 | 180 | 7281.17 | -2399.05 | -934.1
| 9800 | 90.72 | 180 | 7280.66 | -2439.05 | -934.1
| 9840 | 90.72 | 180 | 7280.16 | -2479.04 | -934.1
| 9880 | 90.72 | 180 | 7279.66 | -2519.04 | -934.1
| 9920 | 90.72 | 180 | 7279.15 | -2559.04 | -934.1
| 9960 | 90.72 | 180 | 7278.65 | -2599.03 | -934.1
| 10000 | 90.72 | 180 | 7278.15 | -2639.03 | -934.1
| 10040 | 90.72 | 180 | 7277.65 | -2679.03 | -934.1
| 10080 | 90.72 | 180 | 7277.14 | -2719.02 | -934.1
| 10120 | 90.72 | 180 | 7276.64 | -2759.02 | -934.1
| 10160 | 90.72 | 180 | 7276.14 | -2799.02 | -934.1
| 10200 | 90.72 | 180 | 7275.64 | -2839.01 | -934.1
| 10240 | 90.72 | 180 | 7275.13 | -2879.01 | -934.1
| 10280 | 90.72 | 180 | 7274.63 | -2919.01 | -934.1
| 10320 | 90.72 | 180 | 7274.13 | -2959 | -934.1
| 10360 | 90.72 | 180 | 7273.63 | -2999 | -934.1
| 10400 | 90.72 | 180 | 7273.12 | -3039 | -934.1
| 10440 | 90.72 | 180 | 7272.62 | -3078.99 | -934.1
| 10480 | 90.72 | 180 | 7272.12 | -3118.99 | -934.1
| 10520 | 90.72 | 180 | 7271.61 | -3158.99 | -934.1
| 10560 | 90.72 | 180 | 7271.11 | -3198.99 | -934.1
| 10600 | 90.72 | 180 | 7270.61 | -3238.98 | -934.1
| 10640 | 90.72 | 180 | 7270.11 | -3278.98 | -934.1
| 10680 | 90.72 | 180 | 7269.6 | -3318.98 | -934.1
| 10720 | 90.72 | 180 | 7269.1 | -3358.97 | -934.1
| 10760 | 90.72 | 180 | 7268.6 | -3398.97 | -934.1
| 10800 | 90.72 | 180 | 7268.1 | -3438.97 | -934.1
| 10840 | 90.72 | 180 | 7267.59 | -3478.96 | -934.1
| 10880 | 90.72 | 180 | 7267.09 | -3518.96 | -934.1
| 10920 | 90.72 | 180 | 7266.59 | -3558.96 | -934.1
| 10960 | 90.72 | 180 | 7266.09 | -3598.95 | -934.09
| 11000 | 90.72 | 180 | 7265.58 | -3638.95 | -934.09
| 11040 | 90.72 | 180 | 7265.08 | -3678.95 | -934.09
| 11080 | 90.72 | 180 | 7264.58 | -3718.94 | -934.09
| 11120 | 90.72 | 180 | 7264.08 | -3758.94 | -934.09
| 11160 | 90.72 | 180 | 7263.57 | -3798.94 | -934.09
| 11200 | 90.72 | 180 | 7263.07 | -3838.93 | -934.09
| 11240 | 90.72 | 180 | 7262.57 | -3878.93 | -934.09
| 11280 | 90.72 | 180 | 7262.06 | -3918.93 | -934.09
| 11320 | 90.72 | 180 | 7261.56 | -3958.93 | -934.09
| 11360 | 90.72 | 180 | 7261.06 | -3998.92 | -934.09
| 11400 | 90.72 | 180 | 7260.56 | -4038.92 | -934.09
| 11440 | 90.72 | 180 | 7260.05 | -4078.92 | -934.09
| 11480 | 90.72 | 180 | 7259.55 | -4118.91 | -934.09
| 11520 | 90.72 | 180 | 7259.05 | -4158.91 | -934.09
| 11560 | 90.72 | 180 | 7258.55 | -4198.91 | -934.09
| 11600 | 90.72 | 180 | 7258.04 | -4238.9 | -934.09
| 11640 | 90.72 | 180 | 7257.54 | -4278.9 | -934.09
| 11680 | 90.72 | 180 | 7257.04 | -4318.9 | -934.09
| 11720 | 90.72 | 180 | 7256.54 | -4358.89 | -934.09
| 11760 | 90.72 | 180 | 7256.03 | -4398.89 | -934.09
| 11800 | 90.72 | 180 | 7255.53 | -4438.89 | -934.09
| 11840 | 90.72 | 180 | 7255.03 | -4478.88 | -934.09
| 11842.2 | 90.72 | 180 | 7255 | -4481.09 | -934.09

## Lookup (hidden)
North Reference | RetunValue | Grid Type | ReturnValue | Deviation Indicator | ReturnValue
| 2 |  | 0 |  | 4
True |  | SPCS-Colorado Central-NAD27 |  | Directional
Grid |  | SPCS-Colorado Central-NAD83 |  | High Angle
|  | SPCS-Colorado North-NAD27 |  | Horizontal
SPCS-Colorado North-NAD83
SPCS-Colorado South-NAD27
SPCS-Colorado South-NAD83
UTM-Zone 12 NAD27
UTM-Zone 12 NAD83
UTM-Zone 13 NAD27
UTM-Zone 13 NAD83