## Data
Header Information | measured depth (ft) | inclination (°) | azimuth (°) | true vertical depth (ft) | northing +N/-S (ft) | easting +E/-W (ft)
Operator Name | 756 | 0 | 0 | 756 | 0 | 0
Noble | 825 | 0.55 | 98.04 | 825 | -0.05 | 0.33
Operator Number | 1104 | 0.31 | 26.91 | 1103.99 | 0.44 | 2
| 1383 | 0.96 | 41.45 | 1382.97 | 2.86 | 3.88
Well Name and Number | 1476 | 1.76 | 42.34 | 1475.95 | 4.5 | 5.36
Rohn LB22-62HN | 1571 | 3.94 | 41.91 | 1570.82 | 8.01 | 8.52
API Number (if available) | 1666 | 5.71 | 37.32 | 1665.48 | 14.2 | 13.57
| 1761 | 6.9 | 42.67 | 1759.91 | 22.15 | 20.3
Location: QQ SEC TWP RGE | 1855 | 8.28 | 44.26 | 1853.08 | 31.15 | 28.86
SESE Sec. 21-T9N-R60W | 1950 | 9.73 | 37.09 | 1946.91 | 42.46 | 38.47
Citing Type: Planned or Actual | 2045 | 11.55 | 40.31 | 2040.28 | 56.11 | 49.47
Actual | 2140 | 12.74 | 39.43 | 2133.15 | 71.46 | 62.27
Deviation Indicator | 2235 | 13.46 | 38.13 | 2225.68 | 88.25 | 75.75
Horizontal | 2330 | 14.82 | 39.41 | 2317.79 | 106.33 | 90.29
North Reference | 2425 | 16.04 | 42.79 | 2409.37 | 125.35 | 106.92
Grid | 2520 | 14.71 | 41.81 | 2500.97 | 143.97 | 123.88
Grid Type | 2615 | 16.25 | 39.58 | 2592.52 | 163.21 | 140.39
SPCS-Colorado North-NAD83 | 2710 | 13.99 | 36.73 | 2684.23 | 182.66 | 155.73
| 2805 | 14.91 | 38.39 | 2776.22 | 201.44 | 170.19
| 2900 | 16.44 | 40.99 | 2867.69 | 221.17 | 186.6
| 2995 | 17.06 | 39.33 | 2958.66 | 242.1 | 204.25
| 3090 | 16.66 | 39.78 | 3049.57 | 263.34 | 221.79
| 3184 | 15.17 | 44.06 | 3139.97 | 282.54 | 238.97
| 3279 | 12.66 | 42.6 | 3232.18 | 299.14 | 254.66
| 3375 | 9.89 | 39.71 | 3326.31 | 313.23 | 267.05
| 3469 | 9.23 | 50.65 | 3419.02 | 324.22 | 278.04
| 3564 | 8.62 | 54.76 | 3512.87 | 333.16 | 289.75
| 3659 | 7.96 | 53.17 | 3606.87 | 341.21 | 300.83
| 3754 | 7.17 | 48.61 | 3701.05 | 349.07 | 310.54
| 3849 | 5.91 | 39.07 | 3795.43 | 356.79 | 318.07
| 3944 | 4.04 | 26.23 | 3890.07 | 363.59 | 322.63
| 4039 | 1.73 | 13.26 | 3984.94 | 367.99 | 324.44
| 4133 | 1.72 | 234.54 | 4078.93 | 368.55 | 323.62
| 4228 | 2.38 | 209.63 | 4173.87 | 366.01 | 321.48
| 4323 | 1.13 | 189.57 | 4268.82 | 363.37 | 320.35
| 4418 | 1.6 | 183.26 | 4363.79 | 361.12 | 320.12
| 4513 | 1.66 | 170.15 | 4458.76 | 358.44 | 320.28
| 4608 | 1.93 | 184.17 | 4553.71 | 355.49 | 320.4
| 4703 | 1.51 | 173.15 | 4648.67 | 352.65 | 320.43
| 4798 | 1.84 | 168.52 | 4743.63 | 349.91 | 320.88
| 4893 | 1.2 | 159.9 | 4838.59 | 347.48 | 321.53
| 4988 | 0.98 | 159.47 | 4933.57 | 345.79 | 322.16
| 5083 | 1.29 | 156.28 | 5028.56 | 344.05 | 322.87
| 5273 | 0.96 | 141.19 | 5218.52 | 340.85 | 324.73
| 5479 | 0.5 | 124.48 | 5424.5 | 339 | 326.55
| 5551 | 0.13 | 193.84 | 5496.5 | 338.74 | 326.79
| 5646 | 6.11 | 87.98 | 5591.32 | 338.81 | 331.82
| 5741 | 13.21 | 75.67 | 5684.92 | 341.68 | 347.41
| 5836 | 19.15 | 85.03 | 5776.14 | 345.72 | 373.48
| 5931 | 26.48 | 91.42 | 5863.66 | 346.55 | 410.23
| 6026 | 36.43 | 89.42 | 5944.6 | 346.31 | 459.74
| 6073 | 41.16 | 88.06 | 5981.22 | 346.98 | 489.17
| 6121 | 44.72 | 86.49 | 6016.35 | 348.54 | 521.82
| 6168 | 48.05 | 84.97 | 6048.77 | 351.09 | 555.75
| 6216 | 50.85 | 86.64 | 6079.97 | 353.75 | 592.12
| 6263 | 52.44 | 88.27 | 6109.14 | 355.38 | 628.93
| 6311 | 55.57 | 89.58 | 6137.35 | 356.1 | 667.76
| 6358 | 59.58 | 88.91 | 6162.54 | 356.62 | 707.42
| 6406 | 62.67 | 88.51 | 6185.72 | 357.57 | 749.43
| 6501 | 69.81 | 87.28 | 6223.97 | 360.79 | 836.26
| 6548 | 75.53 | 86.52 | 6237.97 | 363.22 | 881.04
| 6596 | 80.12 | 87.18 | 6248.09 | 365.8 | 927.88
| 6708 | 87.44 | 84.86 | 6260.22 | 373.53 | 1038.87
| 6756 | 86.77 | 84.05 | 6262.64 | 378.17 | 1086.58
| 6851 | 88.31 | 84.52 | 6266.72 | 387.62 | 1181.02
| 6946 | 88.65 | 84.26 | 6269.24 | 396.9 | 1275.53
| 7041 | 89.35 | 85 | 6270.9 | 405.79 | 1370.1
| 7136 | 90.34 | 85.6 | 6271.15 | 413.57 | 1464.78
| 7231 | 90.4 | 89.46 | 6270.54 | 417.67 | 1559.67
| 7326 | 90.28 | 90.65 | 6269.97 | 417.58 | 1654.67
| 7420 | 91.02 | 91.64 | 6268.91 | 415.7 | 1748.64
| 7515 | 88.27 | 87.77 | 6269.5 | 416.19 | 1843.61
| 7610 | 90.4 | 89.03 | 6270.6 | 418.84 | 1938.56
| 7705 | 89.04 | 88.35 | 6271.06 | 421.01 | 2033.53
| 7800 | 91.42 | 88.99 | 6270.68 | 423.21 | 2128.5
| 7895 | 90.8 | 88.2 | 6268.84 | 425.54 | 2223.45
| 7989 | 91.02 | 85.43 | 6267.35 | 430.76 | 2317.28
| 8084 | 91.57 | 87.92 | 6265.2 | 436.27 | 2412.09
| 8179 | 89.45 | 88.89 | 6264.36 | 438.92 | 2507.04
| 8274 | 88.24 | 88.04 | 6266.27 | 441.46 | 2601.99
| 8369 | 90.12 | 88.92 | 6267.63 | 443.98 | 2696.94
| 8463 | 88.67 | 88.35 | 6268.62 | 446.22 | 2790.9
| 8558 | 90.61 | 88.63 | 6269.22 | 448.72 | 2885.87
| 8653 | 89.82 | 87.54 | 6268.86 | 451.9 | 2980.81
| 8748 | 90.18 | 87.17 | 6268.86 | 456.28 | 3075.71
| 8844 | 90.22 | 86.14 | 6268.53 | 461.88 | 3171.54
| 8939 | 90.34 | 87.72 | 6268.06 | 466.97 | 3266.4
| 9034 | 91.29 | 87.99 | 6266.71 | 470.52 | 3361.32
| 9129 | 90.92 | 87 | 6264.88 | 474.68 | 3456.21
| 9223 | 90.28 | 89.57 | 6263.9 | 477.49 | 3550.16
| 9318 | 89.78 | 89.23 | 6263.85 | 478.48 | 3645.15
| 9413 | 90 | 88.67 | 6264.03 | 480.22 | 3740.14
| 9508 | 89.48 | 87.1 | 6264.46 | 483.73 | 3835.07
| 9603 | 89.75 | 88.21 | 6265.1 | 487.62 | 3929.98
| 9698 | 89.97 | 87.29 | 6265.33 | 491.35 | 4024.91
| 9793 | 91.08 | 88.73 | 6264.46 | 494.65 | 4119.84
| 9888 | 90.03 | 89.32 | 6263.54 | 496.26 | 4214.82
| 9983 | 90.52 | 88.44 | 6263.08 | 498.12 | 4309.8
| 10078 | 88.15 | 87.27 | 6264.19 | 501.67 | 4404.72
| 10172 | 88.43 | 87.28 | 6266.99 | 506.14 | 4498.57
| 10267 | 89.57 | 87.06 | 6268.65 | 510.83 | 4593.44
| 10362 | 88.95 | 85.81 | 6269.88 | 516.74 | 4688.25
| 10457 | 91.39 | 85.66 | 6269.59 | 523.8 | 4782.98
| 10552 | 90.49 | 84.65 | 6268.04 | 531.82 | 4877.62
| 10617 | 90.49 | 84.65 | 6267.48 | 537.88 | 4942.34

## Lookup (hidden)
North Reference | RetunValue | Grid Type | ReturnValue | Deviation Indicator | ReturnValue
| 3 |  | 5 |  | 4
True |  | SPCS-Colorado Central-NAD27 |  | Directional
Grid |  | SPCS-Colorado Central-NAD83 |  | High Angle
|  | SPCS-Colorado North-NAD27 |  | Horizontal
SPCS-Colorado North-NAD83
SPCS-Colorado South-NAD27
SPCS-Colorado South-NAD83
UTM-Zone 12 NAD27
UTM-Zone 12 NAD83
UTM-Zone 13 NAD27
UTM-Zone 13 NAD83