## Data
Header Information | measured depth (ft) | inclination (°) | azimuth (°) | true vertical depth (ft) | northing +N/-S (ft) | easting +E/-W (ft)
Operator Name | 0 | 0 | 0 | 0 | 0 | 0
WPX Energy Rocky Mountain, LLC | 150 | 0 | 0 | 150 | 0 | 0
Operator Number | 495 | 6.9 | 258.95 | 494.17 | -3.98 | -20.36
96850 | 500 | 6.9 | 258.95 | 499.13 | -4.09 | -20.95
Well Name and Number | 1000 | 6.9 | 258.95 | 995.51 | -15.61 | -79.91
FEDERAL RGU 532-26-198 | 1500 | 6.9 | 258.95 | 1491.89 | -27.13 | -138.86
API Number (if available) | 2000 | 6.9 | 258.95 | 1988.27 | -38.65 | -197.81
| 2500 | 6.9 | 258.95 | 2484.65 | -50.16 | -256.77
Location: QQ SEC TWP RGE | 3000 | 6.9 | 258.95 | 2981.02 | -61.68 | -315.72
LOT 8 Sec. 26, T1S, R98W | 3500 | 6.9 | 258.95 | 3477.4 | -73.2 | -374.68
Citing Type: Planned or Actual | 3522.76 | 6.9 | 258.95 | 3500 | -73.72 | -377.36
Actual | 3661.28 | 9.67 | 258.95 | 3637.05 | -77.55 | -396.95
Deviation Indicator | 4000 | 9.67 | 258.95 | 3970.97 | -88.46 | -452.79
Directional | 4500 | 9.67 | 258.95 | 4463.86 | -104.56 | -535.22
North Reference | 5000 | 9.67 | 258.95 | 4956.76 | -120.67 | -617.65
True | 5500 | 9.67 | 258.95 | 5449.65 | -136.77 | -700.08
Grid Type | 6000 | 9.67 | 258.95 | 5942.55 | -152.88 | -782.51
#VALUE! | 6500 | 9.67 | 258.95 | 6435.44 | -168.98 | -864.94
| 6962.5 | 9.67 | 258.95 | 6891.37 | -183.88 | -941.19
| 7000 | 9.11 | 258.95 | 6928.37 | -185.05 | -947.2
| 7500 | 1.61 | 258.95 | 7425.83 | -194 | -992.98
| 7607.19 | 0 | 0 | 7533 | -194.28 | -994.46
| 7707.19 | 0 | 0 | 7633 | -194.28 | -994.46
| 8000 | 0 | 0 | 7925.81 | -194.28 | -994.46
| 8500 | 0 | 0 | 8425.81 | -194.28 | -994.46
| 9000 | 0 | 0 | 8925.81 | -194.28 | -994.46
| 9500 | 0 | 0 | 9425.81 | -194.28 | -994.46
| 10000 | 0 | 0 | 9925.81 | -194.28 | -994.46
| 10500 | 0 | 0 | 10425.81 | -194.28 | -994.46
| 11000 | 0 | 0 | 10925.81 | -194.28 | -994.46
| 11500 | 0 | 0 | 11425.81 | -194.28 | -994.46
| 12000 | 0 | 0 | 11925.81 | -194.28 | -994.46
| 12500 | 0 | 0 | 12425.81 | -194.28 | -994.46
| 12547.19 | 0 | 0 | 12473 | -194.28 | -994.46

## Lookup (hidden)
North Reference | RetunValue | Grid Type | ReturnValue | Deviation Indicator | ReturnValue
| 2 |  | 0 |  | 2
True |  | SPCS-Colorado Central-NAD27 |  | Directional
Grid |  | SPCS-Colorado Central-NAD83 |  | High Angle
|  | SPCS-Colorado North-NAD27 |  | Horizontal
SPCS-Colorado North-NAD83
SPCS-Colorado South-NAD27
SPCS-Colorado South-NAD83
UTM-Zone 12 NAD27
UTM-Zone 12 NAD83
UTM-Zone 13 NAD27
UTM-Zone 13 NAD83