## Data
Header Information | measured depth (ft) | inclination (°) | azimuth (°) | true vertical depth (ft) | northing +N/-S (ft) | easting +E/-W (ft)
Operator Name | 100 | 0.19 | 320.73 | 100 | 0.13 | -0.1
Continental Resources, Inc. | 200 | 0.09 | 153.79 | 200 | 0.19 | -0.18
Operator Number | 300 | 0.17 | 343.29 | 300 | 0.26 | -0.19
10347 | 400 | 0.18 | 308.81 | 400 | 0.5 | -0.35
Well Name and Number | 500 | 0.14 | 279.4 | 500 | 0.62 | -0.59
Buchner 2-2H | 600 | 0.18 | 327.03 | 600 | 0.77 | -0.8
API Number (if available) | 670 | 0.18 | 245.69 | 670 | 0.81 | -0.96
05-123-36703-00 | 728 | 0.29 | 353.22 | 728 | 0.92 | -1.06
Location: QQ SEC TWP RGE | 790 | 0.08 | 353.81 | 790 | 1.12 | -1.08
NWSW 02 07N 60W | 881 | 0.15 | 32.21 | 881 | 1.29 | -1.02
Citing Type: Planned or Actual | 973 | 0.17 | 11.79 | 973 | 1.52 | -0.93
Actual | 1064 | 0.26 | 38.55 | 1064 | 1.82 | -0.77
Deviation Indicator | 1155 | 0.29 | 30.29 | 1155 | 2.18 | -0.53
Horizontal | 1247 | 0.31 | 4.6 | 1246.99 | 2.62 | -0.39
North Reference | 1339 | 0.27 | 25.63 | 1338.99 | 3.07 | -0.28
True | 1430 | 0.4 | 22.92 | 1429.99 | 3.55 | -0.06
Grid Type | 1523 | 0.49 | 27.54 | 1522.99 | 4.21 | 0.25
#VALUE! | 1618 | 0.52 | 56.76 | 1617.99 | 4.8 | 0.8
| 1712 | 0.31 | 18.15 | 1711.98 | 5.28 | 1.23
| 1806 | 0.17 | 38.01 | 1805.98 | 5.63 | 1.4
| 1900 | 0.24 | 73.51 | 1899.98 | 5.8 | 1.67
| 1993 | 0.32 | 279.3 | 1992.98 | 5.89 | 1.6
| 2087 | 0.22 | 291.98 | 2086.98 | 6 | 1.18
| 2180 | 0.35 | 2.86 | 2179.98 | 6.35 | 1.02
| 2274 | 0.46 | 17.18 | 2273.98 | 7 | 1.15
| 2368 | 0.45 | 24.65 | 2367.97 | 7.7 | 1.42
| 2461 | 0.44 | 24.93 | 2460.97 | 8.35 | 1.72
| 2555 | 0.59 | 25.06 | 2554.97 | 9.12 | 2.08
| 2648 | 0.26 | 51.91 | 2647.96 | 9.68 | 2.44
| 2742 | 0.43 | 78.93 | 2741.96 | 9.88 | 2.96
| 2835 | 0.23 | 43.07 | 2834.96 | 10.08 | 3.43
| 2929 | 0.26 | 37.65 | 2928.96 | 10.39 | 3.69
| 3023 | 0.2 | 265.03 | 3022.96 | 10.55 | 3.65
| 3115 | 0.59 | 320.95 | 3114.96 | 10.9 | 3.2
| 3209 | 0.19 | 290.56 | 3208.96 | 11.33 | 2.75
| 3303 | 0.72 | 236.67 | 3302.95 | 11.06 | 2.11
| 3398 | 0.3 | 249.87 | 3397.95 | 10.65 | 1.37
| 3492 | 0.24 | 190.22 | 3491.95 | 10.37 | 1.11
| 3586 | 0.17 | 287.29 | 3585.95 | 10.22 | 0.94
| 3678 | 0.09 | 252.23 | 3677.95 | 10.23 | 0.74
| 3772 | 0.18 | 140.35 | 3771.95 | 10.1 | 0.76
| 3866 | 0.15 | 118.22 | 3865.95 | 9.93 | 0.97
| 3961 | 0.09 | 93.56 | 3960.95 | 9.86 | 1.15
| 4055 | 0.09 | 319.91 | 4054.95 | 9.91 | 1.18
| 4148 | 0.37 | 168.76 | 4147.95 | 9.68 | 1.19
| 4243 | 0.34 | 138.95 | 4242.94 | 9.16 | 1.43
| 4337 | 0.37 | 53.72 | 4336.94 | 9.13 | 1.86
| 4430 | 0.33 | 12.65 | 4429.94 | 9.57 | 2.16
| 4525 | 0.7 | 29.66 | 4524.94 | 10.34 | 2.51
| 4618 | 1.13 | 25.04 | 4617.93 | 11.67 | 3.18
| 4712 | 1.76 | 26.59 | 4711.89 | 13.8 | 4.22
| 4806 | 2 | 9.7 | 4805.84 | 16.7 | 5.14
| 4898 | 1.55 | 321.81 | 4897.81 | 19.27 | 4.64
| 4991 | 0.95 | 310.06 | 4990.78 | 20.75 | 3.27
| 5085 | 0.39 | 228.06 | 5084.78 | 21.04 | 2.44
| 5179 | 0.35 | 201.39 | 5178.78 | 20.56 | 2.1
| 5273 | 0.26 | 98.14 | 5272.77 | 20.26 | 2.2
| 5366 | 0.42 | 156.98 | 5365.77 | 19.92 | 2.54
| 5461 | 0.69 | 136.42 | 5460.77 | 19.18 | 3.07
| 5554 | 0.8 | 119.53 | 5553.76 | 18.46 | 4.03
| 5595 | 0.82 | 101.63 | 5594.76 | 18.26 | 4.56
| 5610 | 0.84 | 112.35 | 5609.76 | 18.19 | 4.77
| 5630 | 0.96 | 123.7 | 5629.75 | 18.04 | 5.04
| 5661 | 2.34 | 155.93 | 5660.74 | 17.32 | 5.52
| 5693 | 5.82 | 172.02 | 5692.65 | 15.12 | 6.01
| 5724 | 9.99 | 176.15 | 5723.35 | 10.88 | 6.41
| 5755 | 13.72 | 176.19 | 5753.69 | 4.52 | 6.83
| 5786 | 16.59 | 178.11 | 5783.61 | -3.57 | 7.22
| 5817 | 18.7 | 179.31 | 5813.15 | -12.96 | 7.43
| 5848 | 20.73 | 180.43 | 5842.33 | -23.42 | 7.45
| 5880 | 23.43 | 181.03 | 5871.98 | -35.45 | 7.29
| 5909 | 26 | 180.44 | 5898.32 | -47.57 | 7.14
| 5940 | 28.91 | 180.5 | 5925.82 | -61.86 | 7.02
| 5972 | 31.45 | 181 | 5953.49 | -77.94 | 6.81
| 6003 | 33.91 | 180.82 | 5979.58 | -94.68 | 6.54
| 6034 | 36.02 | 181.03 | 6004.98 | -112.44 | 6.26
| 6065 | 38.92 | 180.21 | 6029.58 | -131.3 | 6.06
| 6097 | 42.44 | 179.33 | 6053.84 | -152.15 | 6.15
| 6128 | 45.78 | 179.69 | 6076.1 | -173.72 | 6.33
| 6159 | 49.56 | 179.4 | 6096.97 | -196.64 | 6.51
| 6190 | 52.23 | 179.49 | 6116.52 | -220.69 | 6.74
| 6221 | 54.4 | 180.1 | 6135.04 | -245.55 | 6.83
| 6252 | 56.34 | 181.51 | 6152.66 | -271.05 | 6.47
| 6284 | 58.55 | 181.78 | 6169.88 | -298.01 | 5.69
| 6316 | 61.33 | 181.73 | 6185.9 | -325.69 | 4.85
| 6347 | 64.31 | 181.12 | 6200.06 | -353.26 | 4.16
| 6378 | 67.41 | 180.4 | 6212.74 | -381.54 | 3.79
| 6409 | 69.96 | 180.37 | 6224.01 | -410.42 | 3.6
| 6441 | 71.07 | 180.68 | 6234.68 | -440.58 | 3.32
| 6472 | 72.99 | 180.67 | 6244.24 | -470.07 | 2.97
| 6503 | 75.67 | 181.6 | 6252.62 | -499.9 | 2.38
| 6535 | 79.1 | 181.13 | 6259.6 | -531.12 | 1.64
| 6566 | 82.49 | 181.14 | 6264.56 | -561.71 | 1.03
| 6597 | 84.95 | 181.47 | 6267.95 | -592.51 | 0.33
| 6620 | 85.45 | 181.91 | 6269.88 | -615.42 | -0.35
| 6690 | 88.4 | 180.55 | 6273.63 | -685.29 | -1.85
| 6754 | 88.67 | 178.82 | 6275.27 | -749.27 | -1.49
| 6848 | 89.11 | 182.56 | 6277.09 | -843.23 | -2.63
| 6944 | 90.03 | 179.78 | 6277.81 | -939.2 | -4.59
| 7039 | 90.15 | 177.89 | 6277.66 | -1034.17 | -2.66
| 7134 | 90.03 | 180.87 | 6277.51 | -1129.16 | -1.63
| 7229 | 90.64 | 181.17 | 6276.96 | -1224.14 | -3.32
| 7324 | 89.66 | 179.91 | 6276.71 | -1319.13 | -4.21
| 7420 | 91.13 | 180.03 | 6276.05 | -1415.13 | -4.16
| 7515 | 90.92 | 180.26 | 6274.35 | -1510.11 | -4.4
| 7609 | 89.72 | 179.58 | 6273.82 | -1604.11 | -4.27
| 7704 | 90.58 | 179.37 | 6273.57 | -1699.1 | -3.4
| 7800 | 90.21 | 179.02 | 6272.91 | -1795.09 | -2.05
| 7896 | 89.63 | 179.81 | 6273.05 | -1891.08 | -1.07
| 7990 | 88.7 | 180.25 | 6274.42 | -1985.07 | -1.12
| 8085 | 89.04 | 179.47 | 6276.29 | -2080.05 | -0.89
| 8181 | 89.2 | 180.3 | 6277.76 | -2176.04 | -0.7
| 8274 | 87.76 | 180.8 | 6280.23 | -2269 | -1.59
| 8370 | 88.34 | 180.67 | 6283.5 | -2364.94 | -2.82
| 8465 | 89.2 | 180.77 | 6285.54 | -2459.91 | -4.01
| 8561 | 90.7 | 180.91 | 6285.62 | -2555.89 | -5.42
| 8658 | 89.96 | 181.21 | 6285.06 | -2652.87 | -7.22
| 8751 | 90.12 | 180.84 | 6285 | -2745.86 | -8.88
| 8846 | 89.07 | 181 | 6285.67 | -2840.84 | -10.4
| 8942 | 87.87 | 181.28 | 6288.23 | -2936.79 | -12.31
| 9038 | 88.43 | 180.82 | 6291.33 | -3032.72 | -14.07
| 9133 | 89.9 | 180.74 | 6292.71 | -3127.7 | -15.37
| 9228 | 90.27 | 180.37 | 6292.57 | -3222.69 | -16.29
| 9323 | 90.58 | 180.82 | 6291.87 | -3317.69 | -17.27
| 9417 | 92.06 | 182.48 | 6289.7 | -3411.62 | -19.98
| 9512 | 90.4 | 181.07 | 6287.66 | -3506.54 | -22.92
| 9608 | 89.75 | 178.09 | 6287.54 | -3602.53 | -22.21
| 9702 | 90.43 | 179.32 | 6287.39 | -3696.5 | -20.09
| 9796 | 90.79 | 180.45 | 6286.39 | -3790.5 | -19.9
| 9890 | 88.53 | 179.05 | 6286.95 | -3884.48 | -19.49
| 9986 | 88.64 | 179.29 | 6289.32 | -3980.44 | -18.1
| 10080 | 89.19 | 179.42 | 6291.1 | -4074.42 | -17.04
| 10175 | 87.41 | 178.94 | 6293.92 | -4169.37 | -15.68
| 10269 | 88.12 | 178.85 | 6297.58 | -4263.28 | -13.87
| 10365 | 88.09 | 178.77 | 6300.76 | -4359.2 | -11.88
| 10459 | 90.18 | 178.14 | 6302.18 | -4453.15 | -9.35
| 10553 | 91.32 | 177.15 | 6300.95 | -4547.06 | -5.48
| 10649 | 92.13 | 177.27 | 6298.06 | -4642.9 | -0.81
| 10744 | 90.73 | 178.28 | 6295.68 | -4737.8 | 2.87
| 10840 | 90.15 | 178.4 | 6294.95 | -4833.76 | 5.65
| 10935 | 90.79 | 174.66 | 6294.17 | -4928.56 | 11.4
| 11030 | 90.73 | 178.2 | 6292.91 | -5023.35 | 17.32
| 11125 | 91.04 | 176.29 | 6291.44 | -5118.23 | 21.88
| 11132 | 90.95 | 176.79 | 6291.32 | -5125.21 | 22.3
| 11192 | 90.95 | 176.79 | 6290.32 | -5185.11 | 25.66
| 11132 | 90.95 | 176.79 | 6291.32 | -5125.21 | 22.3
| 11192 | 90.95 | 176.79 | 6290.32 | -5185.11 | 25.66

## Lookup (hidden)
North Reference | RetunValue | Grid Type | ReturnValue | Deviation Indicator | ReturnValue
| 2 |  | 0 |  | 4
True |  | SPCS-Colorado Central-NAD27 |  | Directional
Grid |  | SPCS-Colorado Central-NAD83 |  | High Angle
|  | SPCS-Colorado North-NAD27 |  | Horizontal
SPCS-Colorado North-NAD83
SPCS-Colorado South-NAD27
SPCS-Colorado South-NAD83
UTM-Zone 12 NAD27
UTM-Zone 12 NAD83
UTM-Zone 13 NAD27
UTM-Zone 13 NAD83