## Data
Header Information | measured depth (ft) | inclination (°) | azimuth (°) | true vertical depth (ft) | northing +N/-S (ft) | easting +E/-W (ft)
Operator Name | 0 | 0 | 0 | 0 | 0 | 0
PETROLEUM DEVELOPMENT CORPORATION | 400 | 0 | 0 | 400 | 0 | 0
Operator Number | 440 | 0.8 | 4.399 | 440 | 0.28 | 0.02
69175 | 480 | 1.6 | 4.399 | 479.99 | 1.11 | 0.09
Well Name and Number | 520 | 2.4 | 4.399 | 519.96 | 2.51 | 0.19
Lofland 22D-232 | 560 | 3.2 | 4.399 | 559.92 | 4.45 | 0.34
API Number (if available) | 600 | 4 | 4.399 | 599.84 | 6.96 | 0.54
| 640 | 4.8 | 4.399 | 639.72 | 10.02 | 0.77
Location: QQ SEC TWP RGE | 680 | 5.6 | 4.399 | 679.55 | 13.63 | 1.05
Sec.22-T5N-R65W | 720 | 6.4 | 4.399 | 719.33 | 17.8 | 1.37
Citing Type: Planned or Actual | 760 | 7.2 | 4.399 | 759.05 | 22.52 | 1.73
Planned | 794.44 | 7.889 | 4.399 | 793.19 | 27.03 | 2.08
Deviation Indicator | 800 | 7.889 | 4.399 | 798.7 | 27.79 | 2.14
Horizontal | 840 | 7.889 | 4.399 | 838.32 | 33.27 | 2.56
North Reference | 880 | 7.889 | 4.399 | 877.95 | 38.74 | 2.98
True | 920 | 7.889 | 4.399 | 917.57 | 44.21 | 3.4
Grid Type | 960 | 7.889 | 4.399 | 957.19 | 49.69 | 3.82
#VALUE! | 1000 | 7.889 | 4.399 | 996.81 | 55.16 | 4.24
| 1040 | 7.889 | 4.399 | 1036.43 | 60.64 | 4.66
| 1080 | 7.889 | 4.399 | 1076.05 | 66.11 | 5.09
| 1120 | 7.889 | 4.399 | 1115.67 | 71.58 | 5.51
| 1160 | 7.889 | 4.399 | 1155.3 | 77.06 | 5.93
| 1200 | 7.889 | 4.399 | 1194.92 | 82.53 | 6.35
| 1240 | 7.889 | 4.399 | 1234.54 | 88 | 6.77
| 1280 | 7.889 | 4.399 | 1274.16 | 93.48 | 7.19
| 1320 | 7.889 | 4.399 | 1313.78 | 98.95 | 7.61
| 1360 | 7.889 | 4.399 | 1353.4 | 104.43 | 8.03
| 1400 | 7.889 | 4.399 | 1393.02 | 109.9 | 8.45
| 1440 | 7.889 | 4.399 | 1432.65 | 115.37 | 8.87
| 1480 | 7.889 | 4.399 | 1472.27 | 120.85 | 9.3
| 1520 | 7.889 | 4.399 | 1511.89 | 126.32 | 9.72
| 1560 | 7.889 | 4.399 | 1551.51 | 131.79 | 10.14
| 1600 | 7.889 | 4.399 | 1591.13 | 137.27 | 10.56
| 1640 | 7.889 | 4.399 | 1630.75 | 142.74 | 10.98
| 1680 | 7.889 | 4.399 | 1670.37 | 148.22 | 11.4
| 1720 | 7.889 | 4.399 | 1710 | 153.69 | 11.82
| 1760 | 7.889 | 4.399 | 1749.62 | 159.16 | 12.24
| 1800 | 7.889 | 4.399 | 1789.24 | 164.64 | 12.66
| 1840 | 7.889 | 4.399 | 1828.86 | 170.11 | 13.09
| 1880 | 7.889 | 4.399 | 1868.48 | 175.59 | 13.51
| 1920 | 7.889 | 4.399 | 1908.1 | 181.06 | 13.93
| 1960 | 7.889 | 4.399 | 1947.72 | 186.53 | 14.35
| 2000 | 7.889 | 4.399 | 1987.35 | 192.01 | 14.77
| 2040 | 7.889 | 4.399 | 2026.97 | 197.48 | 15.19
| 2080 | 7.889 | 4.399 | 2066.59 | 202.95 | 15.61
| 2120 | 7.889 | 4.399 | 2106.21 | 208.43 | 16.03
| 2160 | 7.889 | 4.399 | 2145.83 | 213.9 | 16.45
| 2200 | 7.889 | 4.399 | 2185.45 | 219.38 | 16.88
| 2240 | 7.889 | 4.399 | 2225.07 | 224.85 | 17.3
| 2280 | 7.889 | 4.399 | 2264.7 | 230.32 | 17.72
| 2320 | 7.889 | 4.399 | 2304.32 | 235.8 | 18.14
| 2360 | 7.889 | 4.399 | 2343.94 | 241.27 | 18.56
| 2400 | 7.889 | 4.399 | 2383.56 | 246.74 | 18.98
| 2440 | 7.889 | 4.399 | 2423.18 | 252.22 | 19.4
| 2480 | 7.889 | 4.399 | 2462.8 | 257.69 | 19.82
| 2520 | 7.889 | 4.399 | 2502.43 | 263.17 | 20.24
| 2560 | 7.889 | 4.399 | 2542.05 | 268.64 | 20.66
| 2600 | 7.889 | 4.399 | 2581.67 | 274.11 | 21.09
| 2640 | 7.889 | 4.399 | 2621.29 | 279.59 | 21.51
| 2680 | 7.889 | 4.399 | 2660.91 | 285.06 | 21.93
| 2720 | 7.889 | 4.399 | 2700.53 | 290.54 | 22.35
| 2760 | 7.889 | 4.399 | 2740.15 | 296.01 | 22.77
| 2800 | 7.889 | 4.399 | 2779.78 | 301.48 | 23.19
| 2840 | 7.889 | 4.399 | 2819.4 | 306.96 | 23.61
| 2880 | 7.889 | 4.399 | 2859.02 | 312.43 | 24.03
| 2920 | 7.889 | 4.399 | 2898.64 | 317.9 | 24.45
| 2960 | 7.889 | 4.399 | 2938.26 | 323.38 | 24.88
| 3000 | 7.889 | 4.399 | 2977.88 | 328.85 | 25.3
| 3040 | 7.889 | 4.399 | 3017.5 | 334.33 | 25.72
| 3080 | 7.889 | 4.399 | 3057.13 | 339.8 | 26.14
| 3120 | 7.889 | 4.399 | 3096.75 | 345.27 | 26.56
| 3160 | 7.889 | 4.399 | 3136.37 | 350.75 | 26.98
| 3200 | 7.889 | 4.399 | 3175.99 | 356.22 | 27.4
| 3240 | 7.889 | 4.399 | 3215.61 | 361.69 | 27.82
| 3280 | 7.889 | 4.399 | 3255.23 | 367.17 | 28.24
| 3320 | 7.889 | 4.399 | 3294.85 | 372.64 | 28.66
| 3360 | 7.889 | 4.399 | 3334.48 | 378.12 | 29.09
| 3400 | 7.889 | 4.399 | 3374.1 | 383.59 | 29.51
| 3440 | 7.889 | 4.399 | 3413.72 | 389.06 | 29.93
| 3480 | 7.889 | 4.399 | 3453.34 | 394.54 | 30.35
| 3520 | 7.889 | 4.399 | 3492.96 | 400.01 | 30.77
| 3560 | 7.889 | 4.399 | 3532.58 | 405.49 | 31.19
| 3600 | 7.889 | 4.399 | 3572.2 | 410.96 | 31.61
| 3640 | 7.889 | 4.399 | 3611.83 | 416.43 | 32.03
| 3680 | 7.889 | 4.399 | 3651.45 | 421.91 | 32.45
| 3720 | 7.889 | 4.399 | 3691.07 | 427.38 | 32.88
| 3760 | 7.889 | 4.399 | 3730.69 | 432.85 | 33.3
| 3800 | 7.889 | 4.399 | 3770.31 | 438.33 | 33.72
| 3840 | 7.889 | 4.399 | 3809.93 | 443.8 | 34.14
| 3880 | 7.889 | 4.399 | 3849.55 | 449.28 | 34.56
| 3920 | 7.889 | 4.399 | 3889.18 | 454.75 | 34.98
| 3960 | 7.889 | 4.399 | 3928.8 | 460.22 | 35.4
| 4000 | 7.889 | 4.399 | 3968.42 | 465.7 | 35.82
| 4040 | 7.889 | 4.399 | 4008.04 | 471.17 | 36.24
| 4080 | 7.889 | 4.399 | 4047.66 | 476.64 | 36.66
| 4120 | 7.889 | 4.399 | 4087.28 | 482.12 | 37.09
| 4160 | 7.889 | 4.399 | 4126.9 | 487.59 | 37.51
| 4200 | 7.889 | 4.399 | 4166.53 | 493.07 | 37.93
| 4240 | 7.889 | 4.399 | 4206.15 | 498.54 | 38.35
| 4280 | 7.889 | 4.399 | 4245.77 | 504.01 | 38.77
| 4320 | 7.889 | 4.399 | 4285.39 | 509.49 | 39.19
| 4360 | 7.889 | 4.399 | 4325.01 | 514.96 | 39.61
| 4400 | 7.889 | 4.399 | 4364.63 | 520.44 | 40.03
| 4440 | 7.889 | 4.399 | 4404.26 | 525.91 | 40.45
| 4480 | 7.889 | 4.399 | 4443.88 | 531.38 | 40.88
| 4520 | 7.889 | 4.399 | 4483.5 | 536.86 | 41.3
| 4560 | 7.889 | 4.399 | 4523.12 | 542.33 | 41.72
| 4600 | 7.889 | 4.399 | 4562.74 | 547.8 | 42.14
| 4640 | 7.889 | 4.399 | 4602.36 | 553.28 | 42.56
| 4680 | 7.889 | 4.399 | 4641.98 | 558.75 | 42.98
| 4720 | 7.889 | 4.399 | 4681.61 | 564.23 | 43.4
| 4760 | 7.889 | 4.399 | 4721.23 | 569.7 | 43.82
| 4800 | 7.889 | 4.399 | 4760.85 | 575.17 | 44.24
| 4840 | 7.889 | 4.399 | 4800.47 | 580.65 | 44.67
| 4880 | 7.889 | 4.399 | 4840.09 | 586.12 | 45.09
| 4920 | 7.889 | 4.399 | 4879.71 | 591.6 | 45.51
| 4960 | 7.889 | 4.399 | 4919.33 | 597.07 | 45.93
| 5000 | 7.889 | 4.399 | 4958.96 | 602.54 | 46.35
| 5040 | 7.889 | 4.399 | 4998.58 | 608.02 | 46.77
| 5080 | 7.889 | 4.399 | 5038.2 | 613.49 | 47.19
| 5120 | 7.889 | 4.399 | 5077.82 | 618.96 | 47.61
| 5149.27 | 7.889 | 4.399 | 5106.81 | 622.97 | 47.92
| 5160 | 7.674 | 4.399 | 5117.44 | 624.42 | 48.03
| 5200 | 6.874 | 4.399 | 5157.12 | 629.47 | 48.42
| 5240 | 6.074 | 4.399 | 5196.87 | 633.96 | 48.77
| 5280 | 5.274 | 4.399 | 5236.67 | 637.91 | 49.07
| 5320 | 4.474 | 4.399 | 5276.53 | 641.3 | 49.33
| 5360 | 3.674 | 4.399 | 5316.42 | 644.13 | 49.55
| 5400 | 2.874 | 4.399 | 5356.36 | 646.41 | 49.72
| 5440 | 2.074 | 4.399 | 5396.32 | 648.13 | 49.86
| 5480 | 1.274 | 4.399 | 5436.3 | 649.29 | 49.95
| 5520 | 0.474 | 4.399 | 5476.3 | 649.9 | 49.99
| 5543.7 | 0 | 0 | 5500 | 650 | 50
| 6121.63 | 0 | 0 | 6077.93 | 650 | 50
| 6160 | 2.878 | 90.181 | 6116.28 | 650 | 50.96
| 6200 | 5.878 | 90.181 | 6156.16 | 649.99 | 54.02
| 6240 | 8.878 | 90.181 | 6195.82 | 649.97 | 59.15
| 6280 | 11.878 | 90.181 | 6235.17 | 649.95 | 66.36
| 6320 | 14.878 | 90.181 | 6274.08 | 649.92 | 75.61
| 6360 | 17.878 | 90.181 | 6312.45 | 649.88 | 86.89
| 6400 | 20.878 | 90.181 | 6350.18 | 649.84 | 100.16
| 6440 | 23.878 | 90.181 | 6387.16 | 649.79 | 115.38
| 6480 | 26.878 | 90.181 | 6423.3 | 649.74 | 132.53
| 6520 | 29.878 | 90.181 | 6458.49 | 649.68 | 151.53
| 6560 | 32.878 | 90.181 | 6492.63 | 649.61 | 172.36
| 6600 | 35.878 | 90.181 | 6525.64 | 649.54 | 194.94
| 6640 | 38.878 | 90.181 | 6557.43 | 649.46 | 219.22
| 6680 | 41.878 | 90.181 | 6587.89 | 649.38 | 245.13
| 6720 | 44.878 | 90.181 | 6616.96 | 649.3 | 272.6
| 6760 | 47.878 | 90.181 | 6644.56 | 649.2 | 301.55
| 6800 | 50.878 | 90.181 | 6670.6 | 649.11 | 331.91
| 6840 | 53.878 | 90.181 | 6695.01 | 649.01 | 363.59
| 6880 | 56.877 | 90.181 | 6717.74 | 648.9 | 396.5
| 6920 | 59.877 | 90.181 | 6738.71 | 648.79 | 430.56
| 6960 | 62.877 | 90.181 | 6757.87 | 648.68 | 465.66
| 7000 | 65.877 | 90.181 | 6775.16 | 648.57 | 501.73
| 7040 | 68.877 | 90.181 | 6790.55 | 648.45 | 538.64
| 7080 | 71.877 | 90.181 | 6803.98 | 648.33 | 576.32
| 7120 | 74.877 | 90.181 | 6815.42 | 648.21 | 614.64
| 7160 | 77.877 | 90.181 | 6824.84 | 648.09 | 653.51
| 7200 | 80.877 | 90.181 | 6832.21 | 647.96 | 692.82
| 7240 | 83.877 | 90.181 | 6837.52 | 647.84 | 732.46
| 7280 | 86.877 | 90.181 | 6840.74 | 647.71 | 772.33
| 7320 | 89.877 | 90.181 | 6841.87 | 647.59 | 812.31
| 7326.43 | 90.36 | 90.181 | 6841.86 | 647.57 | 818.74
| 7360 | 90.36 | 90.181 | 6841.65 | 647.46 | 852.31
| 7400 | 90.36 | 90.181 | 6841.4 | 647.33 | 892.31
| 7440 | 90.36 | 90.181 | 6841.15 | 647.21 | 932.3
| 7480 | 90.36 | 90.181 | 6840.9 | 647.08 | 972.3
| 7520 | 90.36 | 90.181 | 6840.64 | 646.95 | 1012.3
| 7560 | 90.36 | 90.181 | 6840.39 | 646.83 | 1052.3
| 7600 | 90.36 | 90.181 | 6840.14 | 646.7 | 1092.3
| 7640 | 90.36 | 90.181 | 6839.89 | 646.57 | 1132.3
| 7680 | 90.36 | 90.181 | 6839.64 | 646.45 | 1172.3
| 7720 | 90.36 | 90.181 | 6839.39 | 646.32 | 1212.3
| 7760 | 90.36 | 90.181 | 6839.14 | 646.19 | 1252.3
| 7800 | 90.36 | 90.181 | 6838.88 | 646.07 | 1292.3
| 7840 | 90.36 | 90.181 | 6838.63 | 645.94 | 1332.29
| 7880 | 90.36 | 90.181 | 6838.38 | 645.81 | 1372.29
| 7920 | 90.36 | 90.181 | 6838.13 | 645.69 | 1412.29
| 7960 | 90.36 | 90.181 | 6837.88 | 645.56 | 1452.29
| 8000 | 90.36 | 90.181 | 6837.63 | 645.43 | 1492.29
| 8040 | 90.36 | 90.181 | 6837.38 | 645.31 | 1532.29
| 8080 | 90.36 | 90.181 | 6837.13 | 645.18 | 1572.29
| 8120 | 90.36 | 90.181 | 6836.87 | 645.05 | 1612.29
| 8160 | 90.36 | 90.181 | 6836.62 | 644.93 | 1652.29
| 8200 | 90.36 | 90.181 | 6836.37 | 644.8 | 1692.29
| 8240 | 90.36 | 90.181 | 6836.12 | 644.67 | 1732.28
| 8280 | 90.36 | 90.181 | 6835.87 | 644.55 | 1772.28
| 8320 | 90.36 | 90.181 | 6835.62 | 644.42 | 1812.28
| 8360 | 90.36 | 90.181 | 6835.37 | 644.29 | 1852.28
| 8400 | 90.36 | 90.181 | 6835.11 | 644.17 | 1892.28
| 8440 | 90.36 | 90.181 | 6834.86 | 644.04 | 1932.28
| 8480 | 90.36 | 90.181 | 6834.61 | 643.91 | 1972.28
| 8520 | 90.36 | 90.181 | 6834.36 | 643.79 | 2012.28
| 8560 | 90.36 | 90.181 | 6834.11 | 643.66 | 2052.28
| 8600 | 90.36 | 90.181 | 6833.86 | 643.53 | 2092.28
| 8640 | 90.36 | 90.181 | 6833.61 | 643.41 | 2132.27
| 8680 | 90.36 | 90.181 | 6833.36 | 643.28 | 2172.27
| 8720 | 90.36 | 90.181 | 6833.1 | 643.15 | 2212.27
| 8760 | 90.36 | 90.181 | 6832.85 | 643.03 | 2252.27
| 8800 | 90.36 | 90.181 | 6832.6 | 642.9 | 2292.27
| 8840 | 90.36 | 90.181 | 6832.35 | 642.77 | 2332.27
| 8880 | 90.36 | 90.181 | 6832.1 | 642.65 | 2372.27
| 8920 | 90.36 | 90.181 | 6831.85 | 642.52 | 2412.27
| 8960 | 90.36 | 90.181 | 6831.6 | 642.39 | 2452.27
| 9000 | 90.36 | 90.181 | 6831.34 | 642.27 | 2492.27
| 9040 | 90.36 | 90.181 | 6831.09 | 642.14 | 2532.26
| 9080 | 90.36 | 90.181 | 6830.84 | 642.01 | 2572.26
| 9120 | 90.36 | 90.181 | 6830.59 | 641.89 | 2612.26
| 9160 | 90.36 | 90.181 | 6830.34 | 641.76 | 2652.26
| 9200 | 90.36 | 90.181 | 6830.09 | 641.63 | 2692.26
| 9240 | 90.36 | 90.181 | 6829.84 | 641.51 | 2732.26
| 9280 | 90.36 | 90.181 | 6829.59 | 641.38 | 2772.26
| 9320 | 90.36 | 90.181 | 6829.33 | 641.25 | 2812.26
| 9360 | 90.36 | 90.181 | 6829.08 | 641.12 | 2852.26
| 9400 | 90.36 | 90.181 | 6828.83 | 641 | 2892.26
| 9440 | 90.36 | 90.181 | 6828.58 | 640.87 | 2932.25
| 9480 | 90.36 | 90.181 | 6828.33 | 640.74 | 2972.25
| 9520 | 90.36 | 90.181 | 6828.08 | 640.62 | 3012.25
| 9560 | 90.36 | 90.181 | 6827.83 | 640.49 | 3052.25
| 9600 | 90.36 | 90.181 | 6827.57 | 640.36 | 3092.25
| 9640 | 90.36 | 90.181 | 6827.32 | 640.24 | 3132.25
| 9680 | 90.36 | 90.181 | 6827.07 | 640.11 | 3172.25
| 9720 | 90.36 | 90.181 | 6826.82 | 639.98 | 3212.25
| 9760 | 90.36 | 90.181 | 6826.57 | 639.86 | 3252.25
| 9800 | 90.36 | 90.181 | 6826.32 | 639.73 | 3292.25
| 9840 | 90.36 | 90.181 | 6826.07 | 639.6 | 3332.24
| 9880 | 90.36 | 90.181 | 6825.82 | 639.48 | 3372.24
| 9920 | 90.36 | 90.181 | 6825.56 | 639.35 | 3412.24
| 9960 | 90.36 | 90.181 | 6825.31 | 639.22 | 3452.24
| 10000 | 90.36 | 90.181 | 6825.06 | 639.1 | 3492.24
| 10040 | 90.36 | 90.181 | 6824.81 | 638.97 | 3532.24
| 10080 | 90.36 | 90.181 | 6824.56 | 638.84 | 3572.24
| 10120 | 90.36 | 90.181 | 6824.31 | 638.72 | 3612.24
| 10160 | 90.36 | 90.181 | 6824.06 | 638.59 | 3652.24
| 10200 | 90.36 | 90.181 | 6823.8 | 638.46 | 3692.24
| 10240 | 90.36 | 90.181 | 6823.55 | 638.34 | 3732.23
| 10280 | 90.36 | 90.181 | 6823.3 | 638.21 | 3772.23
| 10320 | 90.36 | 90.181 | 6823.05 | 638.08 | 3812.23
| 10360 | 90.36 | 90.181 | 6822.8 | 637.96 | 3852.23
| 10400 | 90.36 | 90.181 | 6822.55 | 637.83 | 3892.23
| 10440 | 90.36 | 90.181 | 6822.3 | 637.7 | 3932.23
| 10480 | 90.36 | 90.181 | 6822.05 | 637.58 | 3972.23
| 10520 | 90.36 | 90.181 | 6821.79 | 637.45 | 4012.23
| 10560 | 90.36 | 90.181 | 6821.54 | 637.32 | 4052.23
| 10600 | 90.36 | 90.181 | 6821.29 | 637.2 | 4092.23
| 10640 | 90.36 | 90.181 | 6821.04 | 637.07 | 4132.23
| 10680 | 90.36 | 90.181 | 6820.79 | 636.94 | 4172.22
| 10720 | 90.36 | 90.181 | 6820.54 | 636.82 | 4212.22
| 10760 | 90.36 | 90.181 | 6820.29 | 636.69 | 4252.22
| 10800 | 90.36 | 90.181 | 6820.04 | 636.56 | 4292.22
| 10840 | 90.36 | 90.181 | 6819.78 | 636.44 | 4332.22
| 10880 | 90.36 | 90.181 | 6819.53 | 636.31 | 4372.22
| 10920 | 90.36 | 90.181 | 6819.28 | 636.18 | 4412.22
| 10960 | 90.36 | 90.181 | 6819.03 | 636.06 | 4452.22
| 11000 | 90.36 | 90.181 | 6818.78 | 635.93 | 4492.22
| 11040 | 90.36 | 90.181 | 6818.53 | 635.8 | 4532.22
| 11080 | 90.36 | 90.181 | 6818.28 | 635.68 | 4572.21
| 11120 | 90.36 | 90.181 | 6818.02 | 635.55 | 4612.21
| 11160 | 90.36 | 90.181 | 6817.77 | 635.42 | 4652.21
| 11200 | 90.36 | 90.181 | 6817.52 | 635.3 | 4692.21
| 11240 | 90.36 | 90.181 | 6817.27 | 635.17 | 4732.21
| 11280 | 90.36 | 90.181 | 6817.02 | 635.04 | 4772.21
| 11320 | 90.36 | 90.181 | 6816.77 | 634.92 | 4812.21
| 11360 | 90.36 | 90.181 | 6816.52 | 634.79 | 4852.21
| 11400 | 90.36 | 90.181 | 6816.27 | 634.66 | 4892.21
| 11440 | 90.36 | 90.181 | 6816.01 | 634.54 | 4932.21
| 11480 | 90.36 | 90.181 | 6815.76 | 634.41 | 4972.2
| 11520 | 90.36 | 90.181 | 6815.51 | 634.28 | 5012.2
| 11560 | 90.36 | 90.181 | 6815.26 | 634.16 | 5052.2
| 11600 | 90.36 | 90.181 | 6815.01 | 634.03 | 5092.2
| 11640 | 90.36 | 90.181 | 6814.76 | 633.9 | 5132.2
| 11680 | 90.36 | 90.181 | 6814.51 | 633.78 | 5172.2
| 11720 | 90.36 | 90.181 | 6814.25 | 633.65 | 5212.2
| 11760 | 90.36 | 90.181 | 6814 | 633.52 | 5252.2
| 11800 | 90.36 | 90.181 | 6813.75 | 633.4 | 5292.2
| 11840 | 90.36 | 90.181 | 6813.5 | 633.27 | 5332.2
| 11880 | 90.36 | 90.181 | 6813.25 | 633.14 | 5372.19
| 11920 | 90.36 | 90.181 | 6813 | 633.02 | 5412.19
| 11960 | 90.36 | 90.181 | 6812.75 | 632.89 | 5452.19
| 12000 | 90.36 | 90.181 | 6812.5 | 632.76 | 5492.19
| 12040 | 90.36 | 90.181 | 6812.24 | 632.64 | 5532.19
| 12080 | 90.36 | 90.181 | 6811.99 | 632.51 | 5572.19
| 12120 | 90.36 | 90.181 | 6811.74 | 632.38 | 5612.19
| 12160 | 90.36 | 90.181 | 6811.49 | 632.26 | 5652.19
| 12200 | 90.36 | 90.181 | 6811.24 | 632.13 | 5692.19
| 12240 | 90.36 | 90.181 | 6810.99 | 632 | 5732.19
| 12280 | 90.36 | 90.181 | 6810.74 | 631.88 | 5772.18
| 12320 | 90.36 | 90.181 | 6810.48 | 631.75 | 5812.18
| 12360 | 90.36 | 90.181 | 6810.23 | 631.62 | 5852.18
| 12400 | 90.36 | 90.181 | 6809.98 | 631.5 | 5892.18
| 12440 | 90.36 | 90.181 | 6809.73 | 631.37 | 5932.18
| 12480 | 90.36 | 90.181 | 6809.48 | 631.24 | 5972.18
| 12520 | 90.36 | 90.181 | 6809.23 | 631.12 | 6012.18
| 12556.3 | 90.36 | 90.181 | 6809 | 631 | 6048.48

## Lookup (hidden)
North Reference | RetunValue | Grid Type | ReturnValue | Deviation Indicator | ReturnValue
| 2 |  | 0 |  | 4
True |  | SPCS-Colorado Central-NAD27 |  | Directional
Grid |  | SPCS-Colorado Central-NAD83 |  | High Angle
|  | SPCS-Colorado North-NAD27 |  | Horizontal
SPCS-Colorado North-NAD83
SPCS-Colorado South-NAD27
SPCS-Colorado South-NAD83
UTM-Zone 12 NAD27
UTM-Zone 12 NAD83
UTM-Zone 13 NAD27
UTM-Zone 13 NAD83