## Data
Header Information | measured depth (ft) | inclination (°) | azimuth (°) | true vertical depth (ft) | northing +N/-S (ft) | easting +E/-W (ft)
Operator Name | 0 | 0 | 0 | 0 | 0 | 0
PETROLEUM DEVELOPMENT CORPORATION | 2500 | 0 | 0 | 2500 | 0 | 0
Operator Number | 2520 | 0.4 | 160.852 | 2520 | -0.07 | 0.02
69175 | 2560 | 1.2 | 160.852 | 2560 | -0.59 | 0.21
Well Name and Number | 2600 | 2 | 160.852 | 2599.98 | -1.65 | 0.57
Lofland 22T-402 | 2640 | 2.8 | 160.852 | 2639.94 | -3.23 | 1.12
API Number (if available) | 2680 | 3.6 | 160.852 | 2679.88 | -5.34 | 1.85
| 2720 | 4.4 | 160.852 | 2719.78 | -7.98 | 2.77
Location: QQ SEC TWP RGE | 2748.76 | 4.975 | 160.852 | 2748.44 | -10.2 | 3.54
Sec.22-T5N-R65W | 2760 | 4.975 | 160.852 | 2759.65 | -11.12 | 3.86
Citing Type: Planned or Actual | 2800 | 4.975 | 160.852 | 2799.49 | -14.39 | 5
Planned | 2840 | 4.975 | 160.852 | 2839.34 | -17.67 | 6.14
Deviation Indicator | 2880 | 4.975 | 160.852 | 2879.19 | -20.95 | 7.27
Horizontal | 2920 | 4.975 | 160.852 | 2919.04 | -24.23 | 8.41
North Reference | 2960 | 4.975 | 160.852 | 2958.89 | -27.5 | 9.55
True | 3000 | 4.975 | 160.852 | 2998.74 | -30.78 | 10.69
Grid Type | 3040 | 4.975 | 160.852 | 3038.59 | -34.06 | 11.83
#VALUE! | 3080 | 4.975 | 160.852 | 3078.44 | -37.33 | 12.96
| 3120 | 4.975 | 160.852 | 3118.29 | -40.61 | 14.1
| 3160 | 4.975 | 160.852 | 3158.14 | -43.89 | 15.24
| 3200 | 4.975 | 160.852 | 3197.99 | -47.16 | 16.38
| 3240 | 4.975 | 160.852 | 3237.84 | -50.44 | 17.51
| 3280 | 4.975 | 160.852 | 3277.69 | -53.72 | 18.65
| 3320 | 4.975 | 160.852 | 3317.54 | -57 | 19.79
| 3360 | 4.975 | 160.852 | 3357.38 | -60.27 | 20.93
| 3400 | 4.975 | 160.852 | 3397.23 | -63.55 | 22.07
| 3440 | 4.975 | 160.852 | 3437.08 | -66.83 | 23.2
| 3480 | 4.975 | 160.852 | 3476.93 | -70.1 | 24.34
| 3520 | 4.975 | 160.852 | 3516.78 | -73.38 | 25.48
| 3560 | 4.975 | 160.852 | 3556.63 | -76.66 | 26.62
| 3600 | 4.975 | 160.852 | 3596.48 | -79.93 | 27.75
| 3640 | 4.975 | 160.852 | 3636.33 | -83.21 | 28.89
| 3680 | 4.975 | 160.852 | 3676.18 | -86.49 | 30.03
| 3720 | 4.975 | 160.852 | 3716.03 | -89.76 | 31.17
| 3760 | 4.975 | 160.852 | 3755.88 | -93.04 | 32.31
| 3800 | 4.975 | 160.852 | 3795.73 | -96.32 | 33.44
| 3840 | 4.975 | 160.852 | 3835.58 | -99.6 | 34.58
| 3880 | 4.975 | 160.852 | 3875.43 | -102.87 | 35.72
| 3920 | 4.975 | 160.852 | 3915.27 | -106.15 | 36.86
| 3960 | 4.975 | 160.852 | 3955.12 | -109.43 | 38
| 4000 | 4.975 | 160.852 | 3994.97 | -112.7 | 39.13
| 4040 | 4.975 | 160.852 | 4034.82 | -115.98 | 40.27
| 4080 | 4.975 | 160.852 | 4074.67 | -119.26 | 41.41
| 4120 | 4.975 | 160.852 | 4114.52 | -122.53 | 42.55
| 4160 | 4.975 | 160.852 | 4154.37 | -125.81 | 43.68
| 4200 | 4.975 | 160.852 | 4194.22 | -129.09 | 44.82
| 4240 | 4.975 | 160.852 | 4234.07 | -132.37 | 45.96
| 4257.55 | 4.975 | 160.852 | 4251.56 | -133.8 | 46.46
| 4280 | 4.526 | 160.852 | 4273.93 | -135.56 | 47.07
| 4320 | 3.726 | 160.852 | 4313.82 | -138.28 | 48.01
| 4360 | 2.926 | 160.852 | 4353.75 | -140.47 | 48.77
| 4400 | 2.126 | 160.852 | 4393.72 | -142.14 | 49.35
| 4440 | 1.326 | 160.852 | 4433.7 | -143.28 | 49.75
| 4480 | 0.526 | 160.852 | 4473.69 | -143.89 | 49.96
| 4506.31 | 0 | 0 | 4500 | -144 | 50
| 6236.58 | 0 | 0 | 6230.27 | -144 | 50
| 6240 | 0.257 | 90.22 | 6233.69 | -144 | 50.01
| 6280 | 3.257 | 90.22 | 6273.67 | -144 | 51.23
| 6320 | 6.257 | 90.22 | 6313.52 | -144.02 | 54.55
| 6360 | 9.256 | 90.22 | 6353.15 | -144.04 | 59.95
| 6400 | 12.256 | 90.22 | 6392.45 | -144.07 | 67.41
| 6440 | 15.256 | 90.22 | 6431.3 | -144.1 | 76.92
| 6480 | 18.256 | 90.22 | 6469.59 | -144.15 | 88.45
| 6520 | 21.256 | 90.22 | 6507.23 | -144.2 | 101.97
| 6560 | 24.256 | 90.22 | 6544.12 | -144.26 | 117.44
| 6600 | 27.256 | 90.22 | 6580.14 | -144.33 | 134.82
| 6640 | 30.256 | 90.22 | 6615.2 | -144.4 | 154.06
| 6680 | 33.256 | 90.22 | 6649.21 | -144.48 | 175.11
| 6720 | 36.256 | 90.22 | 6682.07 | -144.57 | 197.92
| 6760 | 39.256 | 90.22 | 6713.69 | -144.66 | 222.4
| 6800 | 42.256 | 90.22 | 6743.99 | -144.76 | 248.52
| 6840 | 45.256 | 90.22 | 6772.87 | -144.87 | 276.18
| 6880 | 48.256 | 90.22 | 6800.27 | -144.98 | 305.31
| 6920 | 51.256 | 90.22 | 6826.11 | -145.1 | 335.84
| 6960 | 54.256 | 90.22 | 6850.32 | -145.22 | 367.68
| 7000 | 57.256 | 90.22 | 6872.82 | -145.35 | 400.74
| 7040 | 60.256 | 90.22 | 6893.57 | -145.48 | 434.93
| 7080 | 63.256 | 90.22 | 6912.5 | -145.61 | 470.17
| 7120 | 66.256 | 90.22 | 6929.55 | -145.75 | 506.34
| 7160 | 69.256 | 90.22 | 6944.69 | -145.89 | 543.36
| 7200 | 72.256 | 90.22 | 6957.87 | -146.04 | 581.12
| 7240 | 75.256 | 90.22 | 6969.06 | -146.19 | 619.52
| 7280 | 78.256 | 90.22 | 6978.22 | -146.34 | 658.45
| 7320 | 81.256 | 90.22 | 6985.34 | -146.49 | 697.81
| 7356.58 | 84 | 90.22 | 6990.03 | -146.63 | 734.09
| 7360 | 84 | 90.22 | 6990.39 | -146.64 | 737.49
| 7400 | 84 | 90.22 | 6994.57 | -146.79 | 777.27
| 7430.58 | 84 | 90.22 | 6997.77 | -146.91 | 807.68
| 7440 | 84.471 | 90.22 | 6998.71 | -146.95 | 817.05
| 7480 | 86.471 | 90.219 | 7001.87 | -147.1 | 856.92
| 7520 | 88.471 | 90.218 | 7003.64 | -147.25 | 896.88
| 7560 | 90.471 | 90.217 | 7004 | -147.4 | 936.88
| 7561.96 | 90.569 | 90.217 | 7003.99 | -147.41 | 938.84
| 7600 | 90.569 | 90.217 | 7003.61 | -147.55 | 976.88
| 7640 | 90.569 | 90.217 | 7003.21 | -147.7 | 1016.87
| 7680 | 90.569 | 90.217 | 7002.81 | -147.86 | 1056.87
| 7720 | 90.569 | 90.217 | 7002.42 | -148.01 | 1096.87
| 7760 | 90.569 | 90.217 | 7002.02 | -148.16 | 1136.87
| 7800 | 90.569 | 90.217 | 7001.62 | -148.31 | 1176.86
| 7840 | 90.569 | 90.217 | 7001.23 | -148.46 | 1216.86
| 7880 | 90.569 | 90.217 | 7000.83 | -148.61 | 1256.86
| 7920 | 90.569 | 90.217 | 7000.43 | -148.76 | 1296.86
| 7960 | 90.569 | 90.217 | 7000.03 | -148.91 | 1336.86
| 8000 | 90.569 | 90.217 | 6999.64 | -149.07 | 1376.85
| 8040 | 90.569 | 90.217 | 6999.24 | -149.22 | 1416.85
| 8080 | 90.569 | 90.217 | 6998.84 | -149.37 | 1456.85
| 8120 | 90.569 | 90.217 | 6998.45 | -149.52 | 1496.85
| 8160 | 90.569 | 90.217 | 6998.05 | -149.67 | 1536.84
| 8200 | 90.569 | 90.217 | 6997.65 | -149.82 | 1576.84
| 8240 | 90.569 | 90.217 | 6997.25 | -149.97 | 1616.84
| 8280 | 90.569 | 90.217 | 6996.86 | -150.12 | 1656.84
| 8320 | 90.569 | 90.217 | 6996.46 | -150.28 | 1696.84
| 8360 | 90.569 | 90.217 | 6996.06 | -150.43 | 1736.83
| 8400 | 90.569 | 90.217 | 6995.67 | -150.58 | 1776.83
| 8440 | 90.569 | 90.217 | 6995.27 | -150.73 | 1816.83
| 8480 | 90.569 | 90.217 | 6994.87 | -150.88 | 1856.83
| 8520 | 90.569 | 90.217 | 6994.47 | -151.03 | 1896.82
| 8560 | 90.569 | 90.217 | 6994.08 | -151.18 | 1936.82
| 8600 | 90.569 | 90.217 | 6993.68 | -151.33 | 1976.82
| 8640 | 90.569 | 90.217 | 6993.28 | -151.49 | 2016.82
| 8680 | 90.569 | 90.217 | 6992.89 | -151.64 | 2056.81
| 8720 | 90.569 | 90.217 | 6992.49 | -151.79 | 2096.81
| 8760 | 90.569 | 90.217 | 6992.09 | -151.94 | 2136.81
| 8800 | 90.569 | 90.217 | 6991.69 | -152.09 | 2176.81
| 8840 | 90.569 | 90.217 | 6991.3 | -152.24 | 2216.81
| 8880 | 90.569 | 90.217 | 6990.9 | -152.39 | 2256.8
| 8920 | 90.569 | 90.217 | 6990.5 | -152.54 | 2296.8
| 8960 | 90.569 | 90.217 | 6990.11 | -152.7 | 2336.8
| 9000 | 90.569 | 90.217 | 6989.71 | -152.85 | 2376.8
| 9040 | 90.569 | 90.217 | 6989.31 | -153 | 2416.79
| 9080 | 90.569 | 90.217 | 6988.91 | -153.15 | 2456.79
| 9120 | 90.569 | 90.217 | 6988.52 | -153.3 | 2496.79
| 9160 | 90.569 | 90.217 | 6988.12 | -153.45 | 2536.79
| 9200 | 90.569 | 90.217 | 6987.72 | -153.6 | 2576.79
| 9240 | 90.569 | 90.217 | 6987.33 | -153.75 | 2616.78
| 9280 | 90.569 | 90.217 | 6986.93 | -153.91 | 2656.78
| 9320 | 90.569 | 90.217 | 6986.53 | -154.06 | 2696.78
| 9360 | 90.569 | 90.217 | 6986.13 | -154.21 | 2736.78
| 9400 | 90.569 | 90.217 | 6985.74 | -154.36 | 2776.77
| 9440 | 90.569 | 90.217 | 6985.34 | -154.51 | 2816.77
| 9480 | 90.569 | 90.217 | 6984.94 | -154.66 | 2856.77
| 9520 | 90.569 | 90.217 | 6984.55 | -154.81 | 2896.77
| 9560 | 90.569 | 90.217 | 6984.15 | -154.96 | 2936.77
| 9600 | 90.569 | 90.217 | 6983.75 | -155.12 | 2976.76
| 9640 | 90.569 | 90.217 | 6983.35 | -155.27 | 3016.76
| 9680 | 90.569 | 90.217 | 6982.96 | -155.42 | 3056.76
| 9720 | 90.569 | 90.217 | 6982.56 | -155.57 | 3096.76
| 9760 | 90.569 | 90.217 | 6982.16 | -155.72 | 3136.75
| 9800 | 90.569 | 90.217 | 6981.77 | -155.87 | 3176.75
| 9840 | 90.569 | 90.217 | 6981.37 | -156.02 | 3216.75
| 9880 | 90.569 | 90.217 | 6980.97 | -156.17 | 3256.75
| 9920 | 90.569 | 90.217 | 6980.57 | -156.33 | 3296.74
| 9960 | 90.569 | 90.217 | 6980.18 | -156.48 | 3336.74
| 10000 | 90.569 | 90.217 | 6979.78 | -156.63 | 3376.74
| 10040 | 90.569 | 90.217 | 6979.38 | -156.78 | 3416.74
| 10080 | 90.569 | 90.217 | 6978.99 | -156.93 | 3456.74
| 10120 | 90.569 | 90.217 | 6978.59 | -157.08 | 3496.73
| 10160 | 90.569 | 90.217 | 6978.19 | -157.23 | 3536.73
| 10200 | 90.569 | 90.217 | 6977.79 | -157.38 | 3576.73
| 10240 | 90.569 | 90.217 | 6977.4 | -157.54 | 3616.73
| 10280 | 90.569 | 90.217 | 6977 | -157.69 | 3656.72
| 10320 | 90.569 | 90.217 | 6976.6 | -157.84 | 3696.72
| 10360 | 90.569 | 90.217 | 6976.21 | -157.99 | 3736.72
| 10400 | 90.569 | 90.217 | 6975.81 | -158.14 | 3776.72
| 10440 | 90.569 | 90.217 | 6975.41 | -158.29 | 3816.72
| 10480 | 90.569 | 90.217 | 6975.01 | -158.44 | 3856.71
| 10520 | 90.569 | 90.217 | 6974.62 | -158.6 | 3896.71
| 10560 | 90.569 | 90.217 | 6974.22 | -158.75 | 3936.71
| 10600 | 90.569 | 90.217 | 6973.82 | -158.9 | 3976.71
| 10640 | 90.569 | 90.217 | 6973.43 | -159.05 | 4016.7
| 10680 | 90.569 | 90.217 | 6973.03 | -159.2 | 4056.7
| 10720 | 90.569 | 90.217 | 6972.63 | -159.35 | 4096.7
| 10760 | 90.569 | 90.217 | 6972.23 | -159.5 | 4136.7
| 10800 | 90.569 | 90.217 | 6971.84 | -159.65 | 4176.7
| 10840 | 90.569 | 90.217 | 6971.44 | -159.81 | 4216.69
| 10880 | 90.569 | 90.217 | 6971.04 | -159.96 | 4256.69
| 10920 | 90.569 | 90.217 | 6970.65 | -160.11 | 4296.69
| 10960 | 90.569 | 90.217 | 6970.25 | -160.26 | 4336.69
| 11000 | 90.569 | 90.217 | 6969.85 | -160.41 | 4376.68
| 11040 | 90.569 | 90.217 | 6969.45 | -160.56 | 4416.68
| 11080 | 90.569 | 90.217 | 6969.06 | -160.71 | 4456.68
| 11120 | 90.569 | 90.217 | 6968.66 | -160.86 | 4496.68
| 11160 | 90.569 | 90.217 | 6968.26 | -161.02 | 4536.67
| 11200 | 90.569 | 90.217 | 6967.87 | -161.17 | 4576.67
| 11240 | 90.569 | 90.217 | 6967.47 | -161.32 | 4616.67
| 11280 | 90.569 | 90.217 | 6967.07 | -161.47 | 4656.67
| 11320 | 90.569 | 90.217 | 6966.67 | -161.62 | 4696.67
| 11360 | 90.569 | 90.217 | 6966.28 | -161.77 | 4736.66
| 11400 | 90.569 | 90.217 | 6965.88 | -161.92 | 4776.66
| 11440 | 90.569 | 90.217 | 6965.48 | -162.07 | 4816.66
| 11480 | 90.569 | 90.217 | 6965.09 | -162.23 | 4856.66
| 11520 | 90.569 | 90.217 | 6964.69 | -162.38 | 4896.65
| 11560 | 90.569 | 90.217 | 6964.29 | -162.53 | 4936.65
| 11600 | 90.569 | 90.217 | 6963.89 | -162.68 | 4976.65
| 11640 | 90.569 | 90.217 | 6963.5 | -162.83 | 5016.65
| 11680 | 90.569 | 90.217 | 6963.1 | -162.98 | 5056.65
| 11720 | 90.569 | 90.217 | 6962.7 | -163.13 | 5096.64
| 11760 | 90.569 | 90.217 | 6962.3 | -163.28 | 5136.64
| 11800 | 90.569 | 90.217 | 6961.91 | -163.44 | 5176.64
| 11840 | 90.569 | 90.217 | 6961.51 | -163.59 | 5216.64
| 11880 | 90.569 | 90.217 | 6961.11 | -163.74 | 5256.63
| 11920 | 90.569 | 90.217 | 6960.72 | -163.89 | 5296.63
| 11960 | 90.569 | 90.217 | 6960.32 | -164.04 | 5336.63
| 12000 | 90.569 | 90.217 | 6959.92 | -164.19 | 5376.63
| 12040 | 90.569 | 90.217 | 6959.52 | -164.34 | 5416.63
| 12080 | 90.569 | 90.217 | 6959.13 | -164.49 | 5456.62
| 12120 | 90.569 | 90.217 | 6958.73 | -164.65 | 5496.62
| 12160 | 90.569 | 90.217 | 6958.33 | -164.8 | 5536.62
| 12200 | 90.569 | 90.217 | 6957.94 | -164.95 | 5576.62
| 12240 | 90.569 | 90.217 | 6957.54 | -165.1 | 5616.61
| 12280 | 90.569 | 90.217 | 6957.14 | -165.25 | 5656.61
| 12320 | 90.569 | 90.217 | 6956.74 | -165.4 | 5696.61
| 12360 | 90.569 | 90.217 | 6956.35 | -165.55 | 5736.61
| 12400 | 90.569 | 90.217 | 6955.95 | -165.7 | 5776.6
| 12440 | 90.569 | 90.217 | 6955.55 | -165.86 | 5816.6
| 12480 | 90.569 | 90.217 | 6955.16 | -166.01 | 5856.6
| 12520 | 90.569 | 90.217 | 6954.76 | -166.16 | 5896.6
| 12560 | 90.569 | 90.217 | 6954.36 | -166.31 | 5936.6
| 12600 | 90.569 | 90.217 | 6953.96 | -166.46 | 5976.59
| 12640 | 90.569 | 90.217 | 6953.57 | -166.61 | 6016.59
| 12680 | 90.569 | 90.217 | 6953.17 | -166.76 | 6056.59
| 12697.17 | 90.569 | 90.217 | 6953 | -166.83 | 6073.76

## Lookup (hidden)
North Reference | RetunValue | Grid Type | ReturnValue | Deviation Indicator | ReturnValue
| 2 |  | 0 |  | 4
True |  | SPCS-Colorado Central-NAD27 |  | Directional
Grid |  | SPCS-Colorado Central-NAD83 |  | High Angle
|  | SPCS-Colorado North-NAD27 |  | Horizontal
SPCS-Colorado North-NAD83
SPCS-Colorado South-NAD27
SPCS-Colorado South-NAD83
UTM-Zone 12 NAD27
UTM-Zone 12 NAD83
UTM-Zone 13 NAD27
UTM-Zone 13 NAD83