## Data
Header Information | measured depth (ft) | inclination (°) | azimuth (°) | true vertical depth (ft) | northing +N/-S (ft) | easting +E/-W (ft)
Operator Name | 0 | 0 | 0 | 0 | 0 | 0
PETROLEUM DEVELOPMENT CORPORATION | 1000 | 0 | 0 | 1000 | 0 | 0
Operator Number | 1040 | 0.8 | 284.291 | 1040 | 0.07 | -0.27
69175 | 1080 | 1.6 | 284.291 | 1079.99 | 0.28 | -1.08
Well Name and Number | 1120 | 2.4 | 284.291 | 1119.96 | 0.62 | -2.44
Alles 22S-432 | 1160 | 3.2 | 284.291 | 1159.92 | 1.1 | -4.33
API Number (if available) | 1200 | 4 | 284.291 | 1199.84 | 1.72 | -6.76
| 1240 | 4.8 | 284.291 | 1239.72 | 2.48 | -9.74
Location: QQ SEC TWP RGE | 1280 | 5.6 | 284.291 | 1279.55 | 3.38 | -13.25
Sec.22-T5N-R65W | 1320 | 6.4 | 284.291 | 1319.33 | 4.41 | -17.3
Citing Type: Planned or Actual | 1360 | 7.2 | 284.291 | 1359.05 | 5.58 | -21.89
Planned | 1400 | 8 | 284.291 | 1398.7 | 6.88 | -27.02
Deviation Indicator | 1440 | 8.8 | 284.291 | 1438.27 | 8.32 | -32.68
Horizontal | 1452.99 | 9.06 | 284.291 | 1451.1 | 8.82 | -34.63
North Reference | 1480 | 9.06 | 284.291 | 1477.78 | 9.87 | -38.76
True | 1520 | 9.06 | 284.291 | 1517.28 | 11.43 | -44.86
Grid Type | 1560 | 9.06 | 284.291 | 1556.78 | 12.98 | -50.96
#VALUE! | 1600 | 9.06 | 284.291 | 1596.28 | 14.54 | -57.07
| 1640 | 9.06 | 284.291 | 1635.78 | 16.09 | -63.17
| 1680 | 9.06 | 284.291 | 1675.28 | 17.65 | -69.27
| 1720 | 9.06 | 284.291 | 1714.78 | 19.2 | -75.38
| 1760 | 9.06 | 284.291 | 1754.28 | 20.76 | -81.48
| 1800 | 9.06 | 284.291 | 1793.79 | 22.31 | -87.58
| 1840 | 9.06 | 284.291 | 1833.29 | 23.87 | -93.69
| 1880 | 9.06 | 284.291 | 1872.79 | 25.42 | -99.79
| 1920 | 9.06 | 284.291 | 1912.29 | 26.97 | -105.9
| 1960 | 9.06 | 284.291 | 1951.79 | 28.53 | -112
| 2000 | 9.06 | 284.291 | 1991.29 | 30.08 | -118.1
| 2040 | 9.06 | 284.291 | 2030.79 | 31.64 | -124.21
| 2080 | 9.06 | 284.291 | 2070.29 | 33.19 | -130.31
| 2120 | 9.06 | 284.291 | 2109.79 | 34.75 | -136.41
| 2160 | 9.06 | 284.291 | 2149.29 | 36.3 | -142.52
| 2200 | 9.06 | 284.291 | 2188.8 | 37.86 | -148.62
| 2240 | 9.06 | 284.291 | 2228.3 | 39.41 | -154.72
| 2280 | 9.06 | 284.291 | 2267.8 | 40.97 | -160.83
| 2320 | 9.06 | 284.291 | 2307.3 | 42.52 | -166.93
| 2360 | 9.06 | 284.291 | 2346.8 | 44.08 | -173.04
| 2400 | 9.06 | 284.291 | 2386.3 | 45.63 | -179.14
| 2440 | 9.06 | 284.291 | 2425.8 | 47.19 | -185.24
| 2480 | 9.06 | 284.291 | 2465.3 | 48.74 | -191.35
| 2520 | 9.06 | 284.291 | 2504.8 | 50.3 | -197.45
| 2560 | 9.06 | 284.291 | 2544.3 | 51.85 | -203.55
| 2600 | 9.06 | 284.291 | 2583.81 | 53.41 | -209.66
| 2640 | 9.06 | 284.291 | 2623.31 | 54.96 | -215.76
| 2680 | 9.06 | 284.291 | 2662.81 | 56.52 | -221.86
| 2720 | 9.06 | 284.291 | 2702.31 | 58.07 | -227.97
| 2760 | 9.06 | 284.291 | 2741.81 | 59.63 | -234.07
| 2800 | 9.06 | 284.291 | 2781.31 | 61.18 | -240.18
| 2840 | 9.06 | 284.291 | 2820.81 | 62.73 | -246.28
| 2880 | 9.06 | 284.291 | 2860.31 | 64.29 | -252.38
| 2920 | 9.06 | 284.291 | 2899.81 | 65.84 | -258.49
| 2960 | 9.06 | 284.291 | 2939.31 | 67.4 | -264.59
| 3000 | 9.06 | 284.291 | 2978.82 | 68.95 | -270.69
| 3040 | 9.06 | 284.291 | 3018.32 | 70.51 | -276.8
| 3080 | 9.06 | 284.291 | 3057.82 | 72.06 | -282.9
| 3120 | 9.06 | 284.291 | 3097.32 | 73.62 | -289
| 3160 | 9.06 | 284.291 | 3136.82 | 75.17 | -295.11
| 3200 | 9.06 | 284.291 | 3176.32 | 76.73 | -301.21
| 3240 | 9.06 | 284.291 | 3215.82 | 78.28 | -307.32
| 3280 | 9.06 | 284.291 | 3255.32 | 79.84 | -313.42
| 3320 | 9.06 | 284.291 | 3294.82 | 81.39 | -319.52
| 3360 | 9.06 | 284.291 | 3334.32 | 82.95 | -325.63
| 3400 | 9.06 | 284.291 | 3373.83 | 84.5 | -331.73
| 3440 | 9.06 | 284.291 | 3413.33 | 86.06 | -337.83
| 3480 | 9.06 | 284.291 | 3452.83 | 87.61 | -343.94
| 3520 | 9.06 | 284.291 | 3492.33 | 89.17 | -350.04
| 3560 | 9.06 | 284.291 | 3531.83 | 90.72 | -356.14
| 3600 | 9.06 | 284.291 | 3571.33 | 92.28 | -362.25
| 3640 | 9.06 | 284.291 | 3610.83 | 93.83 | -368.35
| 3680 | 9.06 | 284.291 | 3650.33 | 95.39 | -374.46
| 3720 | 9.06 | 284.291 | 3689.83 | 96.94 | -380.56
| 3760 | 9.06 | 284.291 | 3729.33 | 98.49 | -386.66
| 3800 | 9.06 | 284.291 | 3768.84 | 100.05 | -392.77
| 3840 | 9.06 | 284.291 | 3808.34 | 101.6 | -398.87
| 3880 | 9.06 | 284.291 | 3847.84 | 103.16 | -404.97
| 3920 | 9.06 | 284.291 | 3887.34 | 104.71 | -411.08
| 3960 | 9.06 | 284.291 | 3926.84 | 106.27 | -417.18
| 4000 | 9.06 | 284.291 | 3966.34 | 107.82 | -423.28
| 4040 | 9.06 | 284.291 | 4005.84 | 109.38 | -429.39
| 4080 | 9.06 | 284.291 | 4045.34 | 110.93 | -435.49
| 4120 | 9.06 | 284.291 | 4084.84 | 112.49 | -441.6
| 4160 | 9.06 | 284.291 | 4124.34 | 114.04 | -447.7
| 4200 | 9.06 | 284.291 | 4163.85 | 115.6 | -453.8
| 4240 | 9.06 | 284.291 | 4203.35 | 117.15 | -459.91
| 4280 | 9.06 | 284.291 | 4242.85 | 118.71 | -466.01
| 4320 | 9.06 | 284.291 | 4282.35 | 120.26 | -472.11
| 4360 | 9.06 | 284.291 | 4321.85 | 121.82 | -478.22
| 4400 | 9.06 | 284.291 | 4361.35 | 123.37 | -484.32
| 4440 | 9.06 | 284.291 | 4400.85 | 124.93 | -490.42
| 4480 | 9.06 | 284.291 | 4440.35 | 126.48 | -496.53
| 4520 | 9.06 | 284.291 | 4479.85 | 128.04 | -502.63
| 4560 | 9.06 | 284.291 | 4519.35 | 129.59 | -508.74
| 4600 | 9.06 | 284.291 | 4558.85 | 131.15 | -514.84
| 4640 | 9.06 | 284.291 | 4598.36 | 132.7 | -520.94
| 4680 | 9.06 | 284.291 | 4637.86 | 134.25 | -527.05
| 4720 | 9.06 | 284.291 | 4677.36 | 135.81 | -533.15
| 4760 | 9.06 | 284.291 | 4716.86 | 137.36 | -539.25
| 4800 | 9.06 | 284.291 | 4756.36 | 138.92 | -545.36
| 4840 | 9.06 | 284.291 | 4795.86 | 140.47 | -551.46
| 4880 | 9.06 | 284.291 | 4835.36 | 142.03 | -557.56
| 4920 | 9.06 | 284.291 | 4874.86 | 143.58 | -563.67
| 4960 | 9.06 | 284.291 | 4914.36 | 145.14 | -569.77
| 5000 | 9.06 | 284.291 | 4953.86 | 146.69 | -575.88
| 5040 | 9.06 | 284.291 | 4993.37 | 148.25 | -581.98
| 5080 | 9.06 | 284.291 | 5032.87 | 149.8 | -588.08
| 5120 | 9.06 | 284.291 | 5072.37 | 151.36 | -594.19
| 5160 | 9.06 | 284.291 | 5111.87 | 152.91 | -600.29
| 5200 | 9.06 | 284.291 | 5151.37 | 154.47 | -606.39
| 5240 | 9.06 | 284.291 | 5190.87 | 156.02 | -612.5
| 5280 | 9.06 | 284.291 | 5230.37 | 157.58 | -618.6
| 5320 | 9.06 | 284.291 | 5269.87 | 159.13 | -624.7
| 5360 | 9.06 | 284.291 | 5309.37 | 160.69 | -630.81
| 5400 | 9.06 | 284.291 | 5348.87 | 162.24 | -636.91
| 5440 | 9.06 | 284.291 | 5388.38 | 163.8 | -643.02
| 5480 | 9.06 | 284.291 | 5427.88 | 165.35 | -649.12
| 5501.29 | 9.06 | 284.291 | 5448.9 | 166.18 | -652.37
| 5520 | 8.685 | 284.291 | 5467.39 | 166.89 | -655.16
| 5560 | 7.885 | 284.291 | 5506.97 | 168.31 | -660.75
| 5600 | 7.085 | 284.291 | 5546.63 | 169.6 | -665.8
| 5640 | 6.285 | 284.291 | 5586.36 | 170.75 | -670.31
| 5680 | 5.485 | 284.291 | 5626.14 | 171.76 | -674.29
| 5720 | 4.685 | 284.291 | 5665.99 | 172.64 | -677.72
| 5760 | 3.885 | 284.291 | 5705.87 | 173.37 | -680.62
| 5800 | 3.085 | 284.291 | 5745.8 | 173.97 | -682.98
| 5840 | 2.285 | 284.291 | 5785.76 | 174.44 | -684.79
| 5880 | 1.485 | 284.291 | 5825.73 | 174.76 | -686.07
| 5920 | 0.685 | 284.291 | 5865.73 | 174.95 | -686.8
| 5954.27 | 0 | 0 | 5900 | 175 | -687
| 6284.6 | 0 | 0 | 6230.33 | 175 | -687
| 6320 | 2.655 | 90.17 | 6265.71 | 175 | -686.18
| 6360 | 5.655 | 90.17 | 6305.6 | 174.99 | -683.28
| 6400 | 8.655 | 90.17 | 6345.29 | 174.97 | -678.3
| 6440 | 11.655 | 90.17 | 6384.66 | 174.95 | -671.25
| 6480 | 14.655 | 90.17 | 6423.6 | 174.93 | -662.15
| 6520 | 17.655 | 90.17 | 6462.02 | 174.89 | -651.02
| 6560 | 20.655 | 90.17 | 6499.8 | 174.85 | -637.9
| 6600 | 23.655 | 90.17 | 6536.84 | 174.81 | -622.81
| 6640 | 26.655 | 90.17 | 6573.04 | 174.76 | -605.81
| 6680 | 29.655 | 90.17 | 6608.31 | 174.7 | -586.94
| 6720 | 32.655 | 90.17 | 6642.53 | 174.64 | -566.25
| 6760 | 35.655 | 90.17 | 6675.63 | 174.58 | -543.79
| 6800 | 38.655 | 90.17 | 6707.51 | 174.5 | -519.64
| 6840 | 41.655 | 90.17 | 6738.08 | 174.43 | -493.85
| 6880 | 44.655 | 90.17 | 6767.25 | 174.35 | -466.49
| 6920 | 47.655 | 90.17 | 6794.96 | 174.26 | -437.65
| 6960 | 50.655 | 90.17 | 6821.12 | 174.17 | -407.39
| 7000 | 53.655 | 90.17 | 6845.65 | 174.08 | -375.81
| 7040 | 56.655 | 90.17 | 6868.51 | 173.98 | -342.98
| 7080 | 59.655 | 90.17 | 6889.61 | 173.88 | -309.01
| 7120 | 62.655 | 90.17 | 6908.9 | 173.77 | -273.97
| 7160 | 65.655 | 90.17 | 6926.34 | 173.67 | -237.98
| 7200 | 68.655 | 90.17 | 6941.87 | 173.56 | -201.12
| 7240 | 71.655 | 90.17 | 6955.45 | 173.45 | -163.5
| 7280 | 74.655 | 90.17 | 6967.04 | 173.33 | -125.22
| 7320 | 77.655 | 90.17 | 6976.61 | 173.22 | -86.39
| 7360 | 80.655 | 90.17 | 6984.13 | 173.1 | -47.11
| 7400 | 83.655 | 90.17 | 6989.59 | 172.98 | -7.49
| 7404.6 | 84 | 90.17 | 6990.09 | 172.97 | -2.91
| 7440 | 84 | 90.17 | 6993.79 | 172.87 | 32.29
| 7478.4 | 84 | 90.17 | 6997.8 | 172.75 | 70.48
| 7480 | 84.08 | 90.17 | 6997.97 | 172.75 | 72.07
| 7520 | 86.08 | 90.17 | 7001.4 | 172.63 | 111.92
| 7560 | 88.08 | 90.169 | 7003.43 | 172.51 | 151.87
| 7600 | 90.08 | 90.169 | 7004.08 | 172.39 | 191.86
| 7609.81 | 90.57 | 90.169 | 7004.02 | 172.36 | 201.67
| 7640 | 90.57 | 90.169 | 7003.72 | 172.28 | 231.86
| 7680 | 90.57 | 90.169 | 7003.32 | 172.16 | 271.86
| 7720 | 90.57 | 90.169 | 7002.92 | 172.04 | 311.86
| 7760 | 90.57 | 90.169 | 7002.53 | 171.92 | 351.85
| 7800 | 90.57 | 90.169 | 7002.13 | 171.8 | 391.85
| 7840 | 90.57 | 90.169 | 7001.73 | 171.69 | 431.85
| 7880 | 90.57 | 90.169 | 7001.33 | 171.57 | 471.85
| 7920 | 90.57 | 90.169 | 7000.93 | 171.45 | 511.84
| 7960 | 90.57 | 90.169 | 7000.53 | 171.33 | 551.84
| 8000 | 90.57 | 90.169 | 7000.14 | 171.21 | 591.84
| 8040 | 90.57 | 90.169 | 6999.74 | 171.1 | 631.84
| 8080 | 90.57 | 90.169 | 6999.34 | 170.98 | 671.84
| 8120 | 90.57 | 90.169 | 6998.94 | 170.86 | 711.83
| 8160 | 90.57 | 90.169 | 6998.54 | 170.74 | 751.83
| 8200 | 90.57 | 90.169 | 6998.15 | 170.62 | 791.83
| 8240 | 90.57 | 90.169 | 6997.75 | 170.51 | 831.83
| 8280 | 90.57 | 90.169 | 6997.35 | 170.39 | 871.83
| 8320 | 90.57 | 90.169 | 6996.95 | 170.27 | 911.82
| 8360 | 90.57 | 90.169 | 6996.55 | 170.15 | 951.82
| 8400 | 90.57 | 90.169 | 6996.15 | 170.03 | 991.82
| 8440 | 90.57 | 90.169 | 6995.76 | 169.92 | 1031.82
| 8480 | 90.57 | 90.169 | 6995.36 | 169.8 | 1071.81
| 8520 | 90.57 | 90.169 | 6994.96 | 169.68 | 1111.81
| 8560 | 90.57 | 90.169 | 6994.56 | 169.56 | 1151.81
| 8600 | 90.57 | 90.169 | 6994.16 | 169.44 | 1191.81
| 8640 | 90.57 | 90.169 | 6993.77 | 169.33 | 1231.81
| 8680 | 90.57 | 90.169 | 6993.37 | 169.21 | 1271.8
| 8720 | 90.57 | 90.169 | 6992.97 | 169.09 | 1311.8
| 8760 | 90.57 | 90.169 | 6992.57 | 168.97 | 1351.8
| 8800 | 90.57 | 90.169 | 6992.17 | 168.85 | 1391.8
| 8840 | 90.57 | 90.169 | 6991.77 | 168.74 | 1431.8
| 8880 | 90.57 | 90.169 | 6991.38 | 168.62 | 1471.79
| 8920 | 90.57 | 90.169 | 6990.98 | 168.5 | 1511.79
| 8960 | 90.57 | 90.169 | 6990.58 | 168.38 | 1551.79
| 9000 | 90.57 | 90.169 | 6990.18 | 168.26 | 1591.79
| 9040 | 90.57 | 90.169 | 6989.78 | 168.15 | 1631.78
| 9080 | 90.57 | 90.169 | 6989.39 | 168.03 | 1671.78
| 9120 | 90.57 | 90.169 | 6988.99 | 167.91 | 1711.78
| 9160 | 90.57 | 90.169 | 6988.59 | 167.79 | 1751.78
| 9200 | 90.57 | 90.169 | 6988.19 | 167.67 | 1791.78
| 9240 | 90.57 | 90.169 | 6987.79 | 167.56 | 1831.77
| 9280 | 90.57 | 90.169 | 6987.39 | 167.44 | 1871.77
| 9320 | 90.57 | 90.169 | 6987 | 167.32 | 1911.77
| 9360 | 90.57 | 90.169 | 6986.6 | 167.2 | 1951.77
| 9400 | 90.57 | 90.169 | 6986.2 | 167.08 | 1991.76
| 9440 | 90.57 | 90.169 | 6985.8 | 166.97 | 2031.76
| 9480 | 90.57 | 90.169 | 6985.4 | 166.85 | 2071.76
| 9520 | 90.57 | 90.169 | 6985.01 | 166.73 | 2111.76
| 9560 | 90.57 | 90.169 | 6984.61 | 166.61 | 2151.76
| 9600 | 90.57 | 90.169 | 6984.21 | 166.49 | 2191.75
| 9640 | 90.57 | 90.169 | 6983.81 | 166.38 | 2231.75
| 9680 | 90.57 | 90.169 | 6983.41 | 166.26 | 2271.75
| 9720 | 90.57 | 90.169 | 6983.01 | 166.14 | 2311.75
| 9760 | 90.57 | 90.169 | 6982.62 | 166.02 | 2351.75
| 9800 | 90.57 | 90.169 | 6982.22 | 165.9 | 2391.74
| 9840 | 90.57 | 90.169 | 6981.82 | 165.79 | 2431.74
| 9880 | 90.57 | 90.169 | 6981.42 | 165.67 | 2471.74
| 9920 | 90.57 | 90.169 | 6981.02 | 165.55 | 2511.74
| 9960 | 90.57 | 90.169 | 6980.63 | 165.43 | 2551.73
| 10000 | 90.57 | 90.169 | 6980.23 | 165.31 | 2591.73
| 10040 | 90.57 | 90.169 | 6979.83 | 165.2 | 2631.73
| 10080 | 90.57 | 90.169 | 6979.43 | 165.08 | 2671.73
| 10120 | 90.57 | 90.169 | 6979.03 | 164.96 | 2711.73
| 10160 | 90.57 | 90.169 | 6978.63 | 164.84 | 2751.72
| 10200 | 90.57 | 90.169 | 6978.24 | 164.72 | 2791.72
| 10240 | 90.57 | 90.169 | 6977.84 | 164.61 | 2831.72
| 10280 | 90.57 | 90.169 | 6977.44 | 164.49 | 2871.72
| 10320 | 90.57 | 90.169 | 6977.04 | 164.37 | 2911.72
| 10360 | 90.57 | 90.169 | 6976.64 | 164.25 | 2951.71
| 10400 | 90.57 | 90.169 | 6976.24 | 164.13 | 2991.71
| 10440 | 90.57 | 90.169 | 6975.85 | 164.01 | 3031.71
| 10480 | 90.57 | 90.169 | 6975.45 | 163.9 | 3071.71
| 10520 | 90.57 | 90.169 | 6975.05 | 163.78 | 3111.7
| 10560 | 90.57 | 90.169 | 6974.65 | 163.66 | 3151.7
| 10600 | 90.57 | 90.169 | 6974.25 | 163.54 | 3191.7
| 10640 | 90.57 | 90.169 | 6973.86 | 163.42 | 3231.7
| 10680 | 90.57 | 90.169 | 6973.46 | 163.31 | 3271.7
| 10720 | 90.57 | 90.169 | 6973.06 | 163.19 | 3311.69
| 10760 | 90.57 | 90.169 | 6972.66 | 163.07 | 3351.69
| 10800 | 90.57 | 90.169 | 6972.26 | 162.95 | 3391.69
| 10840 | 90.57 | 90.169 | 6971.86 | 162.83 | 3431.69
| 10880 | 90.57 | 90.169 | 6971.47 | 162.72 | 3471.69
| 10920 | 90.57 | 90.169 | 6971.07 | 162.6 | 3511.68
| 10960 | 90.57 | 90.169 | 6970.67 | 162.48 | 3551.68
| 11000 | 90.57 | 90.169 | 6970.27 | 162.36 | 3591.68
| 11040 | 90.57 | 90.169 | 6969.87 | 162.24 | 3631.68
| 11080 | 90.57 | 90.169 | 6969.48 | 162.13 | 3671.67
| 11120 | 90.57 | 90.169 | 6969.08 | 162.01 | 3711.67
| 11160 | 90.57 | 90.169 | 6968.68 | 161.89 | 3751.67
| 11200 | 90.57 | 90.169 | 6968.28 | 161.77 | 3791.67
| 11240 | 90.57 | 90.169 | 6967.88 | 161.65 | 3831.67
| 11280 | 90.57 | 90.169 | 6967.48 | 161.54 | 3871.66
| 11320 | 90.57 | 90.169 | 6967.09 | 161.42 | 3911.66
| 11360 | 90.57 | 90.169 | 6966.69 | 161.3 | 3951.66
| 11400 | 90.57 | 90.169 | 6966.29 | 161.18 | 3991.66
| 11440 | 90.57 | 90.169 | 6965.89 | 161.06 | 4031.65
| 11480 | 90.57 | 90.169 | 6965.49 | 160.95 | 4071.65
| 11520 | 90.57 | 90.169 | 6965.1 | 160.83 | 4111.65
| 11560 | 90.57 | 90.169 | 6964.7 | 160.71 | 4151.65
| 11600 | 90.57 | 90.169 | 6964.3 | 160.59 | 4191.65
| 11640 | 90.57 | 90.169 | 6963.9 | 160.47 | 4231.64
| 11680 | 90.57 | 90.169 | 6963.5 | 160.36 | 4271.64
| 11720 | 90.57 | 90.169 | 6963.1 | 160.24 | 4311.64
| 11760 | 90.57 | 90.169 | 6962.71 | 160.12 | 4351.64
| 11800 | 90.57 | 90.169 | 6962.31 | 160 | 4391.64
| 11840 | 90.57 | 90.169 | 6961.91 | 159.88 | 4431.63
| 11880 | 90.57 | 90.169 | 6961.51 | 159.77 | 4471.63
| 11920 | 90.57 | 90.169 | 6961.11 | 159.65 | 4511.63
| 11960 | 90.57 | 90.169 | 6960.72 | 159.53 | 4551.63
| 12000 | 90.57 | 90.169 | 6960.32 | 159.41 | 4591.62
| 12040 | 90.57 | 90.169 | 6959.92 | 159.29 | 4631.62
| 12080 | 90.57 | 90.169 | 6959.52 | 159.18 | 4671.62
| 12120 | 90.57 | 90.169 | 6959.12 | 159.06 | 4711.62
| 12160 | 90.57 | 90.169 | 6958.72 | 158.94 | 4751.62
| 12200 | 90.57 | 90.169 | 6958.33 | 158.82 | 4791.61
| 12240 | 90.57 | 90.169 | 6957.93 | 158.7 | 4831.61
| 12280 | 90.57 | 90.169 | 6957.53 | 158.59 | 4871.61
| 12320 | 90.57 | 90.169 | 6957.13 | 158.47 | 4911.61
| 12360 | 90.57 | 90.169 | 6956.73 | 158.35 | 4951.61
| 12400 | 90.57 | 90.169 | 6956.34 | 158.23 | 4991.6
| 12440 | 90.57 | 90.169 | 6955.94 | 158.11 | 5031.6
| 12480 | 90.57 | 90.169 | 6955.54 | 158 | 5071.6
| 12520 | 90.57 | 90.169 | 6955.14 | 157.88 | 5111.6
| 12560 | 90.57 | 90.169 | 6954.74 | 157.76 | 5151.59
| 12600 | 90.57 | 90.169 | 6954.34 | 157.64 | 5191.59
| 12640 | 90.57 | 90.169 | 6953.95 | 157.52 | 5231.59
| 12680 | 90.57 | 90.169 | 6953.55 | 157.41 | 5271.59
| 12720 | 90.57 | 90.169 | 6953.15 | 157.29 | 5311.59
| 12735.03 | 90.57 | 90.169 | 6953 | 157.24 | 5326.61

## Lookup (hidden)
North Reference | RetunValue | Grid Type | ReturnValue | Deviation Indicator | ReturnValue
| 2 |  | 0 |  | 4
True |  | SPCS-Colorado Central-NAD27 |  | Directional
Grid |  | SPCS-Colorado Central-NAD83 |  | High Angle
|  | SPCS-Colorado North-NAD27 |  | Horizontal
SPCS-Colorado North-NAD83
SPCS-Colorado South-NAD27
SPCS-Colorado South-NAD83
UTM-Zone 12 NAD27
UTM-Zone 12 NAD83
UTM-Zone 13 NAD27
UTM-Zone 13 NAD83