## Data
Header Information | measured depth (ft) | inclination (°) | azimuth (°) | true vertical depth (ft) | northing +N/-S (ft) | easting +E/-W (ft)
Operator Name | 0 | 0 | 0 | 0 | 0 | 0
Whiting Petroleum | 100 | 0 | 0 | 100 | 0 | 0
Operator Number | 200 | 0 | 0 | 200 | 0 | 0
| 300 | 0 | 0 | 300 | 0 | 0
Well Name and Number | 400 | 0 | 0 | 400 | 0 | 0
Razor #26K-2305A | 500 | 0 | 0 | 500 | 0 | 0
API Number (if available) | 600 | 2 | 325.87 | 600 | 1.4 | -1
| 700 | 4 | 325.87 | 699.8 | 5.8 | -3.9
Location: QQ SEC TWP RGE | 800 | 4 | 325.87 | 799.6 | 11.6 | -7.8
S26-T10N-R58W | 900 | 4 | 325.87 | 899.4 | 17.3 | -11.7
Citing Type: Planned or Actual | 1000 | 4 | 325.87 | 999.1 | 23.1 | -15.7
Planned | 1100 | 4 | 325.87 | 1098.9 | 28.9 | -19.6
Deviation Indicator | 1200 | 4 | 325.87 | 1198.6 | 34.6 | -23.5
Horizontal | 1300 | 4 | 325.87 | 1298.4 | 40.4 | -27.4
North Reference | 1400 | 4 | 325.87 | 1398.1 | 46.2 | -31.3
True | 1500 | 4 | 325.87 | 1497.9 | 52 | -35.2
Grid Type | 1600 | 4 | 325.87 | 1597.6 | 57.7 | -39.1
#VALUE! | 1700 | 4 | 325.87 | 1697.4 | 63.5 | -43.1
| 1800 | 4 | 325.87 | 1797.2 | 69.3 | -47
| 1900 | 4 | 325.87 | 1896.9 | 75.1 | -50.9
| 2000 | 4 | 325.87 | 1996.7 | 80.8 | -54.8
| 2100 | 4 | 325.87 | 2096.4 | 86.6 | -58.7
| 2200 | 4 | 325.87 | 2196.2 | 92.4 | -62.6
| 2300 | 4 | 325.87 | 2295.9 | 98.2 | -66.5
| 2400 | 4 | 325.87 | 2395.7 | 103.9 | -70.5
| 2500 | 4 | 325.87 | 2495.5 | 109.7 | -74.4
| 2600 | 4 | 325.87 | 2595.2 | 115.5 | -78.3
| 2700 | 4 | 325.87 | 2695 | 121.3 | -82.2
| 2800 | 4 | 325.87 | 2794.7 | 127 | -86.1
| 2900 | 4 | 325.87 | 2894.5 | 132.8 | -90
| 3000 | 4 | 325.87 | 2994.2 | 138.6 | -93.9
| 3100 | 4 | 325.87 | 3094 | 144.4 | -97.8
| 3200 | 4 | 325.87 | 3193.8 | 150.1 | -101.8
| 3300 | 4 | 325.87 | 3293.5 | 155.9 | -105.7
| 3400 | 4 | 325.87 | 3393.3 | 161.7 | -109.6
| 3500 | 4 | 325.87 | 3493 | 167.5 | -113.5
| 3600 | 4 | 325.87 | 3592.8 | 173.2 | -117.4
| 3700 | 4 | 325.87 | 3692.5 | 179 | -121.3
| 3800 | 4 | 325.87 | 3792.3 | 184.8 | -125.2
| 3900 | 4 | 325.87 | 3892.1 | 190.6 | -129.2
| 4000 | 4 | 325.87 | 3991.8 | 196.3 | -133.1
| 4100 | 4 | 325.87 | 4091.6 | 202.1 | -137
| 4200 | 4 | 325.87 | 4191.3 | 207.9 | -140.9
| 4300 | 4 | 325.87 | 4291.1 | 213.6 | -144.8
| 4400 | 4 | 325.87 | 4390.8 | 219.4 | -148.7
| 4500 | 4 | 325.87 | 4490.6 | 225.2 | -152.6
| 4600 | 4 | 325.87 | 4590.3 | 231 | -156.6
| 4700 | 4 | 325.87 | 4690.1 | 236.7 | -160.5
| 4800 | 4 | 325.87 | 4789.9 | 242.5 | -164.4
| 4900 | 4 | 325.87 | 4889.6 | 248.3 | -168.3
| 5000 | 4 | 325.87 | 4989.4 | 254.1 | -172.2
| 5100 | 4 | 325.87 | 5089.1 | 259.8 | -176.1
| 5136.4 | 4 | 325.87 | 5125.4 | 261.9 | -177.5
| 5150 | 5.5 | 325.87 | 5139 | 262.9 | -178.2
| 5200 | 11 | 325.87 | 5188.5 | 268.8 | -182.2
| 5250 | 16.5 | 325.87 | 5237 | 278.6 | -188.9
| 5300 | 22 | 325.87 | 5284.2 | 292.3 | -198.1
| 5350 | 27.5 | 325.87 | 5329.6 | 309.6 | -209.8
| 5400 | 33 | 325.87 | 5372.8 | 330.4 | -224
| 5450 | 38.5 | 325.87 | 5413.3 | 354.6 | -240.4
| 5500 | 44 | 325.87 | 5450.9 | 381.9 | -258.8
| 5550 | 49.5 | 325.87 | 5485.2 | 412 | -279.3
| 5600 | 55 | 325.87 | 5515.8 | 444.7 | -301.4
| 5650 | 60.5 | 325.87 | 5542.4 | 479.7 | -325.2
| 5700 | 66 | 325.87 | 5564.9 | 516.7 | -350.2
| 5750 | 71.5 | 325.87 | 5583.1 | 555.2 | -376.3
| 5800 | 77 | 325.87 | 5596.6 | 595 | -403.3
| 5850 | 82.5 | 325.87 | 5605.5 | 635.7 | -430.9
| 5900 | 88 | 325.87 | 5609.7 | 677 | -458.9
| 5918.2 | 90 | 325.87 | 5610 | 692.1 | -469.1
| 6000 | 90 | 328.32 | 5610 | 760.7 | -513.5
| 6100 | 90 | 331.32 | 5610 | 847.2 | -563.8
| 6200 | 90 | 334.32 | 5610 | 936.1 | -609.4
| 6300 | 90 | 337.32 | 5610 | 1027.3 | -650.4
| 6400 | 90 | 340.32 | 5610 | 1120.6 | -686.5
| 6500 | 90 | 343.32 | 5610 | 1215.6 | -717.7
| 6600 | 90 | 346.32 | 5610 | 1312.1 | -743.9
| 6700 | 90 | 349.32 | 5610 | 1409.8 | -765
| 6800 | 90 | 352.32 | 5610 | 1508.5 | -780.9
| 6900 | 90 | 355.32 | 5610 | 1607.9 | -791.7
| 7000 | 90 | 358.32 | 5610 | 1707.7 | -797.2
| 7056 | 90 | 0 | 5610 | 1763.7 | -798
| 7100 | 90 | 0 | 5610 | 1807.7 | -798
| 7200 | 90 | 0 | 5610 | 1907.7 | -798
| 7300 | 90 | 0 | 5610 | 2007.7 | -798
| 7400 | 90 | 0 | 5610 | 2107.7 | -798
| 7500 | 90 | 0 | 5610 | 2207.7 | -798
| 7600 | 90 | 0 | 5610 | 2307.7 | -798
| 7700 | 90 | 0 | 5610 | 2407.7 | -798
| 7800 | 90 | 0 | 5610 | 2507.7 | -798
| 7900 | 90 | 0 | 5610 | 2607.7 | -798
| 8000 | 90 | 0 | 5610 | 2707.7 | -798
| 8100 | 90 | 0 | 5610 | 2807.7 | -798
| 8200 | 90 | 0 | 5610 | 2907.7 | -798
| 8300 | 90 | 0 | 5610 | 3007.7 | -798
| 8400 | 90 | 0 | 5610 | 3107.7 | -798
| 8500 | 90 | 0 | 5610 | 3207.7 | -798
| 8600 | 90 | 0 | 5610 | 3307.7 | -798
| 8700 | 90 | 0 | 5610 | 3407.7 | -798
| 8800 | 90 | 0 | 5610 | 3507.7 | -798
| 8900 | 90 | 0 | 5610 | 3607.7 | -798
| 9000 | 90 | 0 | 5610 | 3707.7 | -797.9
| 9100 | 90 | 0 | 5610 | 3807.7 | -797.9
| 9200 | 90 | 0 | 5610 | 3907.7 | -797.9
| 9300 | 90 | 0 | 5610 | 4007.7 | -797.9
| 9400 | 90 | 0 | 5610 | 4107.7 | -797.9
| 9500 | 90 | 0 | 5610 | 4207.7 | -797.9
| 9600 | 90 | 0 | 5610 | 4307.7 | -797.9
| 9700 | 90 | 0 | 5610 | 4407.7 | -797.9
| 9800 | 90 | 0 | 5610 | 4507.7 | -797.9
| 9900 | 90 | 0 | 5610 | 4607.7 | -797.9
| 10000 | 90 | 0 | 5610 | 4707.7 | -797.9
| 10100 | 90 | 0 | 5610 | 4807.7 | -797.9
| 10200 | 90 | 0 | 5610 | 4907.7 | -797.9
| 10300 | 90 | 0 | 5610 | 5007.7 | -797.9
| 10400 | 90 | 0 | 5610 | 5107.7 | -797.9
| 10500 | 90 | 0 | 5610 | 5207.7 | -797.9
| 10600 | 90 | 0 | 5610 | 5307.7 | -797.9
| 10700 | 90 | 0 | 5610 | 5407.7 | -797.9
| 10800 | 90 | 0 | 5610 | 5507.7 | -797.9
| 10900 | 90 | 0 | 5610 | 5607.7 | -797.9
| 11000 | 90 | 0 | 5610 | 5707.7 | -797.9
| 11100 | 90 | 0 | 5610 | 5807.7 | -797.9
| 11200 | 90 | 0 | 5610 | 5907.7 | -797.9
| 11300 | 90 | 0 | 5610 | 6007.7 | -797.9
| 11400 | 90 | 0 | 5610 | 6107.7 | -797.9
| 11500 | 90 | 0 | 5610 | 6207.7 | -797.8
| 11600 | 90 | 0 | 5610 | 6307.7 | -797.8
| 11700 | 90 | 0 | 5610 | 6407.8 | -797.8
| 11800 | 90 | 0 | 5610 | 6507.8 | -797.8
| 11900 | 90 | 0 | 5610 | 6607.8 | -797.8
| 12000 | 90 | 0 | 5610 | 6707.8 | -797.8
| 12100 | 90 | 0 | 5610 | 6807.8 | -797.8
| 12200 | 90 | 0 | 5610 | 6907.8 | -797.8
| 12300 | 90 | 0 | 5610 | 7007.8 | -797.8
| 12400 | 90 | 0 | 5610 | 7107.8 | -797.8
| 12500 | 90 | 0 | 5610 | 7207.8 | -797.8
| 12600 | 90 | 0 | 5610 | 7307.8 | -797.8
| 12700 | 90 | 0 | 5610 | 7407.8 | -797.8
| 12800 | 90 | 0 | 5610 | 7507.8 | -797.8
| 12900 | 90 | 0 | 5610 | 7607.8 | -797.8
| 13000 | 90 | 0 | 5610 | 7707.8 | -797.8
| 13100 | 90 | 0 | 5610 | 7807.8 | -797.8
| 13200 | 90 | 0 | 5610 | 7907.8 | -797.8
| 13300 | 90 | 0 | 5610 | 8007.8 | -797.8
| 13341.6 | 90 | 0 | 5610 | 8049.3 | -797.8

## Lookup (hidden)
North Reference | RetunValue | Grid Type | ReturnValue | Deviation Indicator | ReturnValue
| 2 |  | 0 |  | 4
True |  | SPCS-Colorado Central-NAD27 |  | Directional
Grid |  | SPCS-Colorado Central-NAD83 |  | High Angle
|  | SPCS-Colorado North-NAD27 |  | Horizontal
SPCS-Colorado North-NAD83
SPCS-Colorado South-NAD27
SPCS-Colorado South-NAD83
UTM-Zone 12 NAD27
UTM-Zone 12 NAD83
UTM-Zone 13 NAD27
UTM-Zone 13 NAD83