## Data
Header Information | measured depth (ft) | inclination (°) | azimuth (°) | true vertical depth (ft) | northing +N/-S (ft) | easting +E/-W (ft)
Operator Name | 0 | 0 | 0 | 0 | 0 | 0
Whiting Petroleum | 100 | 0 | 0 | 100 | 0 | 0
Operator Number | 200 | 0 | 0 | 200 | 0 | 0
| 300 | 0 | 0 | 300 | 0 | 0
Well Name and Number | 400 | 0 | 0 | 400 | 0 | 0
Razor #26K-2307A | 500 | 0 | 0 | 500 | 0 | 0
API Number (if available) | 600 | 0 | 0 | 600 | 0 | 0
| 700 | 0 | 0 | 700 | 0 | 0
Location: QQ SEC TWP RGE | 800 | 0 | 0 | 800 | 0 | 0
S26-T10N-R58W | 900 | 2 | 348.3 | 900 | 1.7 | -0.4
Citing Type: Planned or Actual | 1000 | 4 | 348.3 | 999.8 | 6.8 | -1.4
Planned | 1100 | 4 | 348.3 | 1099.6 | 13.7 | -2.8
Deviation Indicator | 1200 | 4 | 348.3 | 1199.4 | 20.5 | -4.2
Horizontal | 1300 | 4 | 348.3 | 1299.1 | 27.3 | -5.7
North Reference | 1400 | 4 | 348.3 | 1398.9 | 34.2 | -7.1
True | 1500 | 4 | 348.3 | 1498.6 | 41 | -8.5
Grid Type | 1600 | 4 | 348.3 | 1598.4 | 47.8 | -9.9
#VALUE! | 1700 | 4 | 348.3 | 1698.1 | 54.6 | -11.3
| 1800 | 4 | 348.3 | 1797.9 | 61.5 | -12.7
| 1900 | 4 | 348.3 | 1897.6 | 68.3 | -14.1
| 2000 | 4 | 348.3 | 1997.4 | 75.1 | -15.6
| 2100 | 4 | 348.3 | 2097.2 | 82 | -17
| 2200 | 4 | 348.3 | 2196.9 | 88.8 | -18.4
| 2300 | 4 | 348.3 | 2296.7 | 95.6 | -19.8
| 2400 | 4 | 348.3 | 2396.4 | 102.5 | -21.2
| 2500 | 4 | 348.3 | 2496.2 | 109.3 | -22.6
| 2600 | 4 | 348.3 | 2595.9 | 116.1 | -24
| 2700 | 4 | 348.3 | 2695.7 | 123 | -25.5
| 2800 | 4 | 348.3 | 2795.5 | 129.8 | -26.9
| 2900 | 4 | 348.3 | 2895.2 | 136.6 | -28.3
| 3000 | 4 | 348.3 | 2995 | 143.4 | -29.7
| 3100 | 4 | 348.3 | 3094.7 | 150.3 | -31.1
| 3200 | 4 | 348.3 | 3194.5 | 157.1 | -32.5
| 3300 | 4 | 348.3 | 3294.2 | 163.9 | -34
| 3400 | 4 | 348.3 | 3394 | 170.8 | -35.4
| 3500 | 4 | 348.3 | 3493.8 | 177.6 | -36.8
| 3600 | 4 | 348.3 | 3593.5 | 184.4 | -38.2
| 3700 | 4 | 348.3 | 3693.3 | 191.3 | -39.6
| 3800 | 4 | 348.3 | 3793 | 198.1 | -41
| 3900 | 4 | 348.3 | 3892.8 | 204.9 | -42.4
| 4000 | 4 | 348.3 | 3992.5 | 211.8 | -43.9
| 4100 | 4 | 348.3 | 4092.3 | 218.6 | -45.3
| 4200 | 4 | 348.3 | 4192.1 | 225.4 | -46.7
| 4300 | 4 | 348.3 | 4291.8 | 232.2 | -48.1
| 4400 | 4 | 348.3 | 4391.6 | 239.1 | -49.5
| 4500 | 4 | 348.3 | 4491.3 | 245.9 | -50.9
| 4600 | 4 | 348.3 | 4591.1 | 252.7 | -52.3
| 4700 | 4 | 348.3 | 4690.8 | 259.6 | -53.8
| 4800 | 4 | 348.3 | 4790.6 | 266.4 | -55.2
| 4900 | 4 | 348.3 | 4890.3 | 273.2 | -56.6
| 5000 | 4 | 348.3 | 4990.1 | 280.1 | -58
| 5100 | 4 | 348.3 | 5089.9 | 286.9 | -59.4
| 5135.7 | 4 | 348.3 | 5125.5 | 289.3 | -59.9
| 5150 | 5.57 | 348.3 | 5139.7 | 290.5 | -60.2
| 5200 | 11.07 | 348.3 | 5189.2 | 297.6 | -61.6
| 5250 | 16.57 | 348.3 | 5237.7 | 309.3 | -64
| 5300 | 22.07 | 348.3 | 5284.9 | 325.5 | -67.4
| 5350 | 27.57 | 348.3 | 5330.2 | 346 | -71.7
| 5400 | 33.07 | 348.3 | 5373.4 | 370.7 | -76.8
| 5450 | 38.57 | 348.3 | 5413.9 | 399.4 | -82.7
| 5500 | 44.07 | 348.3 | 5451.4 | 431.7 | -89.4
| 5550 | 49.57 | 348.3 | 5485.6 | 467.4 | -96.8
| 5600 | 55.07 | 348.3 | 5516.2 | 506.1 | -104.8
| 5650 | 60.57 | 348.3 | 5542.8 | 547.5 | -113.4
| 5700 | 66.07 | 348.3 | 5565.2 | 591.3 | -122.4
| 5750 | 71.57 | 348.3 | 5583.3 | 636.9 | -131.9
| 5800 | 77.07 | 348.3 | 5596.8 | 684 | -141.7
| 5850 | 82.57 | 348.3 | 5605.6 | 732.2 | -151.6
| 5900 | 88.07 | 348.3 | 5609.7 | 781 | -161.7
| 5917.5 | 90 | 348.3 | 5610 | 798.1 | -165.3
| 6000 | 90 | 350.77 | 5610 | 879.2 | -180.3
| 6100 | 90 | 353.77 | 5610 | 978.3 | -193.7
| 6200 | 90 | 356.77 | 5610 | 1078 | -201.9
| 6307.6 | 90 | 0 | 5610 | 1185.5 | -205
| 6400 | 90 | 0 | 5610 | 1277.9 | -205
| 6500 | 90 | 0 | 5610 | 1377.9 | -205
| 6600 | 90 | 0 | 5610 | 1477.9 | -205
| 6700 | 90 | 0 | 5610 | 1577.9 | -204.9
| 6800 | 90 | 0 | 5610 | 1677.9 | -204.9
| 6900 | 90 | 0 | 5610 | 1777.9 | -204.9
| 7000 | 90 | 0 | 5610 | 1877.9 | -204.9
| 7100 | 90 | 0 | 5610 | 1977.9 | -204.9
| 7200 | 90 | 0 | 5610 | 2077.9 | -204.9
| 7300 | 90 | 0 | 5610 | 2177.9 | -204.9
| 7400 | 90 | 0 | 5610 | 2277.9 | -204.9
| 7500 | 90 | 0 | 5610 | 2377.9 | -204.9
| 7600 | 90 | 0 | 5610 | 2477.9 | -204.9
| 7700 | 90 | 0 | 5610 | 2577.9 | -204.9
| 7800 | 90 | 0 | 5610 | 2677.9 | -204.9
| 7900 | 90 | 0 | 5610 | 2777.9 | -204.9
| 8000 | 90 | 0 | 5610 | 2877.9 | -204.9
| 8100 | 90 | 0 | 5610 | 2977.9 | -204.9
| 8200 | 90 | 0 | 5610 | 3077.9 | -204.9
| 8300 | 90 | 0 | 5610 | 3177.9 | -204.9
| 8400 | 90 | 0 | 5610 | 3277.9 | -204.8
| 8500 | 90 | 0 | 5610 | 3377.9 | -204.8
| 8600 | 90 | 0 | 5610 | 3477.9 | -204.8
| 8700 | 90 | 0 | 5610 | 3577.9 | -204.8
| 8800 | 90 | 0 | 5610 | 3677.9 | -204.8
| 8900 | 90 | 0 | 5610 | 3777.9 | -204.8
| 9000 | 90 | 0 | 5610 | 3877.9 | -204.8
| 9100 | 90 | 0 | 5610 | 3977.9 | -204.8
| 9200 | 90 | 0 | 5610 | 4077.9 | -204.8
| 9300 | 90 | 0 | 5610 | 4177.9 | -204.8
| 9400 | 90 | 0 | 5610 | 4277.9 | -204.8
| 9500 | 90 | 0 | 5610 | 4377.9 | -204.8
| 9600 | 90 | 0 | 5610 | 4477.9 | -204.8
| 9700 | 90 | 0 | 5610 | 4577.9 | -204.8
| 9800 | 90 | 0 | 5610 | 4677.9 | -204.8
| 9900 | 90 | 0 | 5610 | 4777.9 | -204.8
| 10000 | 90 | 0 | 5610 | 4877.9 | -204.8
| 10100 | 90 | 0 | 5610 | 4977.9 | -204.8
| 10200 | 90 | 0 | 5610 | 5077.9 | -204.7
| 10300 | 90 | 0 | 5610 | 5177.9 | -204.7
| 10400 | 90 | 0 | 5610 | 5277.9 | -204.7
| 10500 | 90 | 0 | 5610 | 5377.9 | -204.7
| 10600 | 90 | 0 | 5610 | 5477.9 | -204.7
| 10700 | 90 | 0 | 5610 | 5577.9 | -204.7
| 10800 | 90 | 0 | 5610 | 5677.9 | -204.7
| 10900 | 90 | 0 | 5610 | 5777.9 | -204.7
| 11000 | 90 | 0 | 5610 | 5877.9 | -204.7
| 11100 | 90 | 0 | 5610 | 5977.9 | -204.7
| 11200 | 90 | 0 | 5610 | 6077.9 | -204.7
| 11300 | 90 | 0 | 5610 | 6177.9 | -204.7
| 11400 | 90 | 0 | 5610 | 6277.9 | -204.7
| 11500 | 90 | 0 | 5610 | 6377.9 | -204.7
| 11600 | 90 | 0 | 5610 | 6477.9 | -204.7
| 11700 | 90 | 0 | 5610 | 6577.9 | -204.7
| 11800 | 90 | 0 | 5610 | 6677.9 | -204.7
| 11900 | 90 | 0 | 5610 | 6777.9 | -204.6
| 12000 | 90 | 0 | 5610 | 6877.9 | -204.6
| 12100 | 90 | 0 | 5610 | 6977.9 | -204.6
| 12200 | 90 | 0 | 5610 | 7077.9 | -204.6
| 12300 | 90 | 0 | 5610 | 7177.9 | -204.6
| 12400 | 90 | 0 | 5610 | 7277.9 | -204.6
| 12500 | 90 | 0 | 5610 | 7377.9 | -204.6
| 12600 | 90 | 0 | 5610 | 7477.9 | -204.6
| 12700 | 90 | 0 | 5610 | 7577.9 | -204.6
| 12800 | 90 | 0 | 5610 | 7677.9 | -204.6
| 12900 | 90 | 0 | 5610 | 7777.9 | -204.6
| 13000 | 90 | 0 | 5610 | 7877.9 | -204.6
| 13100 | 90 | 0 | 5610 | 7977.9 | -204.6
| 13182.5 | 90 | 0 | 5610 | 8060.5 | -204.6

## Lookup (hidden)
North Reference | RetunValue | Grid Type | ReturnValue | Deviation Indicator | ReturnValue
| 2 |  | 0 |  | 4
True |  | SPCS-Colorado Central-NAD27 |  | Directional
Grid |  | SPCS-Colorado Central-NAD83 |  | High Angle
|  | SPCS-Colorado North-NAD27 |  | Horizontal
SPCS-Colorado North-NAD83
SPCS-Colorado South-NAD27
SPCS-Colorado South-NAD83
UTM-Zone 12 NAD27
UTM-Zone 12 NAD83
UTM-Zone 13 NAD27
UTM-Zone 13 NAD83