## Data
Header Information | measured depth (ft) | inclination (°) | azimuth (°) | true vertical depth (ft) | northing +N/-S (ft) | easting +E/-W (ft)
Operator Name | 0 | 0 | 0 | 0 | 0 | 0
Noble | 576 | 0 | 0 | 576 | 0 | 0
Operator Number | 643 | 0.2 | 280.61 | 643 | 0.02 | -0.11
100322 | 925 | 0.13 | 199.83 | 925 | -0.19 | -0.71
Well Name and Number | 1208 | 0.07 | 16.45 | 1208 | -0.33 | -0.77
Brandon PC 023-65HN | 1432 | 0.11 | 47.63 | 1432 | -0.05 | -0.57
API Number (if available) | 1521 | 1.88 | 336.67 | 1520.98 | 1.35 | -1.08
512334686 | 1566 | 2.57 | 330.4 | 1565.95 | 2.9 | -1.88
Location: QQ SEC TWP RGE | 1611 | 3.06 | 341.46 | 1610.89 | 4.92 | -2.76
NW SW Sec. 23-T4N-R67W | 1656 | 4.05 | 334.79 | 1655.81 | 7.5 | -3.81
Citing Type: Planned or Actual | 1701 | 4.52 | 333.22 | 1700.68 | 10.52 | -5.29
Actual | 1745 | 5.52 | 330.68 | 1744.51 | 13.91 | -7.11
Deviation Indicator | 1790 | 6.68 | 330.29 | 1789.26 | 18.07 | -9.46
Horizontal | 1835 | 7.93 | 328.65 | 1833.89 | 23 | -12.38
North Reference | 1880 | 8.43 | 325.12 | 1878.43 | 28.35 | -15.88
Grid | 1925 | 8.58 | 325.52 | 1922.94 | 33.83 | -19.67
Grid Type | 1970 | 9.03 | 327.5 | 1967.41 | 39.57 | -23.46
SPCS-Colorado North-NAD83 | 2014 | 10.34 | 326.32 | 2010.78 | 45.77 | -27.51
| 2059 | 11.64 | 328.53 | 2054.95 | 53 | -32.12
| 2104 | 12.29 | 326.33 | 2098.98 | 60.86 | -37.14
| 2149 | 11.75 | 326.42 | 2142.99 | 68.66 | -42.33
| 2194 | 13.18 | 329.95 | 2186.93 | 76.92 | -47.44
| 2238 | 14.18 | 326.23 | 2229.68 | 85.74 | -52.94
| 2283 | 14.22 | 326.71 | 2273.3 | 94.95 | -59.04
| 2328 | 14.56 | 325.86 | 2316.89 | 104.25 | -65.25
| 2373 | 15.58 | 328.06 | 2360.35 | 114.06 | -71.62
| 2418 | 16.42 | 328.17 | 2403.6 | 124.59 | -78.17
| 2462 | 15.35 | 326.86 | 2445.92 | 134.75 | -84.64
| 2507 | 14.65 | 325.96 | 2489.39 | 144.45 | -91.08
| 2552 | 15.21 | 329 | 2532.87 | 154.23 | -97.3
| 2597 | 15.45 | 331.8 | 2576.27 | 164.57 | -103.18
| 2776 | 16.48 | 332.4 | 2748.36 | 208.09 | -126.21
| 2866 | 14.68 | 326.14 | 2835.06 | 228.87 | -138.48
| 2955 | 13.94 | 325.96 | 2921.3 | 247.12 | -150.76
| 3045 | 14.34 | 326.1 | 3008.57 | 265.35 | -163.05
| 3134 | 14.72 | 328.58 | 3094.72 | 284.15 | -175.09
| 3224 | 12.8 | 326.15 | 3182.14 | 302.19 | -186.6
| 3314 | 12.6 | 326.71 | 3269.93 | 318.68 | -197.54
| 3403 | 12.77 | 331.98 | 3356.76 | 335.47 | -207.49
| 3493 | 12.73 | 332.47 | 3444.55 | 353.05 | -216.75
| 3583 | 12.9 | 334.02 | 3532.3 | 370.87 | -225.73
| 3672 | 13.4 | 333.96 | 3618.97 | 389.07 | -234.61
| 3717 | 14.37 | 337.2 | 3662.66 | 398.9 | -239.07
| 3762 | 15.62 | 333.88 | 3706.12 | 409.49 | -243.9
| 3807 | 17.8 | 330.06 | 3749.22 | 420.89 | -250
| 3851 | 18.87 | 328.88 | 3790.99 | 432.81 | -257.03
| 3896 | 18.95 | 327.77 | 3833.56 | 445.22 | -264.69
| 3986 | 19.36 | 328.33 | 3918.58 | 470.28 | -280.32
| 4031 | 19.52 | 328.34 | 3961.01 | 483.03 | -288.18
| 4075 | 18.27 | 327.1 | 4002.64 | 495.08 | -295.78
| 4120 | 17.01 | 325.21 | 4045.52 | 506.4 | -303.37
| 4165 | 16.04 | 325.07 | 4088.66 | 516.91 | -310.69
| 4254 | 14.53 | 325.45 | 4174.51 | 536.18 | -324.06
| 4344 | 15.89 | 328.64 | 4261.36 | 556.01 | -336.87
| 4434 | 15.43 | 330.09 | 4348.02 | 576.9 | -349.26
| 4523 | 13.75 | 328.84 | 4434.15 | 596.22 | -360.63
| 4613 | 14.69 | 325.63 | 4521.39 | 614.79 | -372.61
| 4702 | 14.86 | 328.39 | 4607.45 | 633.83 | -384.96
| 4792 | 14.52 | 324.44 | 4694.51 | 652.83 | -397.57
| 4882 | 14.02 | 323.15 | 4781.73 | 670.74 | -410.67
| 4971 | 14.25 | 323.98 | 4868.04 | 688.22 | -423.58
| 5061 | 11.98 | 323.39 | 4955.68 | 704.68 | -435.67
| 5150 | 9.15 | 324.19 | 5043.16 | 717.84 | -445.32
| 5240 | 7.18 | 328.59 | 5132.25 | 728.44 | -452.44
| 5330 | 4.62 | 330.36 | 5221.76 | 736.39 | -457.16
| 5419 | 3.15 | 326.52 | 5310.56 | 741.55 | -460.28
| 5509 | 1.32 | 322.44 | 5400.49 | 744.43 | -462.28
| 5599 | 1.43 | 315.22 | 5490.46 | 746.05 | -463.7
| 5643 | 1.5 | 330.74 | 5534.45 | 746.94 | -464.37
| 5733 | 1.32 | 223.27 | 5624.43 | 747.22 | -465.66
| 5778 | 1.84 | 241.86 | 5669.41 | 746.5 | -466.65
| 5866 | 2.09 | 247.87 | 5757.36 | 745.23 | -469.38
| 5956 | 1.03 | 359.51 | 5847.34 | 745.42 | -470.91
| 6046 | 1.21 | 348.9 | 5937.32 | 747.16 | -471.1
| 6135 | 0.99 | 312.05 | 6026.31 | 748.6 | -471.85
| 6225 | 0.93 | 317.99 | 6116.29 | 749.66 | -472.92
| 6315 | 0.73 | 304.62 | 6206.29 | 750.53 | -473.88
| 6404 | 0.8 | 280.29 | 6295.28 | 750.96 | -474.95
| 6494 | 0.88 | 296.12 | 6385.27 | 751.38 | -476.19
| 6539 | 0.95 | 63.38 | 6430.27 | 751.7 | -476.17
| 6583 | 5.64 | 86.65 | 6474.18 | 751.99 | -473.68
| 6628 | 9.88 | 92.39 | 6518.76 | 751.96 | -467.62
| 6673 | 13.32 | 98.27 | 6562.84 | 751.05 | -458.63
| 6718 | 16.36 | 99.6 | 6606.33 | 749.25 | -447.25
| 6763 | 20.34 | 95.53 | 6649.03 | 747.43 | -433.21
| 6807 | 24.95 | 94.19 | 6689.63 | 746.02 | -416.33
| 6852 | 28.05 | 91.82 | 6729.9 | 744.99 | -396.28
| 6897 | 31.78 | 90.39 | 6768.9 | 744.57 | -373.85
| 6942 | 36.26 | 90.46 | 6806.19 | 744.38 | -348.68
| 6987 | 39.79 | 94.23 | 6841.63 | 743.22 | -321
| 7031 | 44.08 | 96.97 | 6874.36 | 740.32 | -291.75
| 7076 | 48.25 | 96.48 | 6905.52 | 736.52 | -259.52
| 7121 | 50.94 | 94.9 | 6934.69 | 733.13 | -225.43
| 7166 | 52.03 | 93.53 | 6962.71 | 730.55 | -190.32
| 7211 | 55.35 | 91.99 | 6989.35 | 728.81 | -154.1
| 7256 | 59.09 | 91.57 | 7013.71 | 727.64 | -116.29
| 7300 | 62.25 | 92.61 | 7035.26 | 726.24 | -77.96
| 7345 | 62.87 | 93.37 | 7056 | 724.15 | -38.08
| 7390 | 65.34 | 92.49 | 7075.65 | 722.09 | 2.34
| 7435 | 67.85 | 91.85 | 7093.53 | 720.53 | 43.61
| 7480 | 68.93 | 92.1 | 7110.1 | 719.09 | 85.42
| 7524 | 71.35 | 92.15 | 7125.05 | 717.55 | 126.77
| 7569 | 73.93 | 91.07 | 7138.47 | 716.35 | 169.7
| 7614 | 77.95 | 89.49 | 7149.4 | 716.14 | 213.34
| 7641 | 80.78 | 89.84 | 7154.39 | 716.29 | 239.87
| 7691 | 85.84 | 88.55 | 7160.21 | 716.99 | 289.51
| 7736 | 88 | 87.84 | 7162.63 | 718.41 | 334.42
| 7781 | 90.34 | 88.2 | 7163.28 | 719.96 | 379.39
| 7826 | 90.43 | 88.4 | 7162.98 | 721.3 | 424.36
| 7871 | 90.25 | 88.8 | 7162.71 | 722.4 | 469.35
| 7915 | 87.96 | 89.27 | 7163.4 | 723.14 | 513.34
| 7960 | 85.21 | 88.8 | 7166.08 | 723.9 | 558.25
| 8050 | 83.79 | 88.97 | 7174.7 | 725.64 | 647.81
| 8139 | 84.6 | 92.69 | 7183.71 | 724.35 | 736.33
| 8229 | 91.02 | 92.31 | 7187.14 | 720.43 | 826.13
| 8318 | 90.71 | 91.93 | 7185.8 | 717.14 | 915.06
| 8408 | 90.43 | 91.06 | 7184.91 | 714.79 | 1005.02
| 8498 | 88.99 | 90.58 | 7185.36 | 713.51 | 1095.01
| 8587 | 90.37 | 93.29 | 7185.86 | 710.5 | 1183.95
| 8677 | 87.78 | 92.4 | 7187.31 | 706.04 | 1273.82
| 8767 | 89.48 | 93.36 | 7189.46 | 701.51 | 1363.67
| 8856 | 88.39 | 91.9 | 7191.12 | 697.43 | 1452.56
| 8946 | 89.97 | 91.94 | 7192.4 | 694.42 | 1542.5
| 9035 | 86.55 | 89.27 | 7195.11 | 693.48 | 1631.43
| 9125 | 85.27 | 88.82 | 7201.53 | 694.97 | 1721.19
| 9215 | 86.16 | 89.39 | 7208.25 | 696.37 | 1810.92
| 9304 | 88.21 | 89.98 | 7212.62 | 696.86 | 1899.81
| 9394 | 90.34 | 91.16 | 7213.76 | 695.97 | 1989.79
| 9483 | 88.06 | 89.64 | 7215 | 695.34 | 2078.77
| 9573 | 90.52 | 90.04 | 7216.12 | 695.6 | 2168.76
| 9663 | 89.2 | 89.46 | 7216.34 | 695.99 | 2258.75
| 9752 | 89.94 | 91.46 | 7217.01 | 695.27 | 2347.74
| 9842 | 90.89 | 92.24 | 7216.35 | 692.37 | 2437.69
| 9932 | 89.29 | 91.25 | 7216.21 | 689.63 | 2527.65
| 10021 | 89.17 | 94.13 | 7217.41 | 685.45 | 2616.53
| 10111 | 88.21 | 93.88 | 7219.47 | 679.17 | 2706.29
| 10200 | 87.72 | 93.01 | 7222.63 | 673.82 | 2795.07
| 10290 | 87.1 | 93.21 | 7226.69 | 668.95 | 2884.84
| 10380 | 87.53 | 93.95 | 7230.91 | 663.33 | 2974.57
| 10469 | 89.48 | 92.74 | 7233.23 | 658.14 | 3063.38
| 10559 | 89.91 | 91.51 | 7233.71 | 654.8 | 3153.32
| 10648 | 91.51 | 89.87 | 7232.61 | 653.73 | 3242.3
| 10738 | 87.25 | 89.63 | 7233.58 | 654.12 | 3332.27
| 10828 | 86.52 | 89.57 | 7238.47 | 654.75 | 3422.13
| 10917 | 86.67 | 89.22 | 7243.76 | 655.69 | 3510.97
| 11007 | 85.8 | 89.71 | 7249.67 | 656.53 | 3600.77
| 11097 | 88.09 | 94.22 | 7254.47 | 653.44 | 3690.56
| 11186 | 90.89 | 94.06 | 7255.26 | 647.02 | 3779.32
| 11276 | 90.64 | 93.66 | 7254.06 | 640.96 | 3869.1
| 11366 | 89.94 | 93.4 | 7253.6 | 635.42 | 3958.93
| 11455 | 89.35 | 93.44 | 7254.15 | 630.11 | 4047.77
| 11531 | 87.84 | 93.11 | 7256.02 | 625.77 | 4123.62
| 11595 | 87.84 | 93.11 | 7258.43 | 622.3 | 4187.48

## Lookup (hidden)
North Reference | RetunValue | Grid Type | ReturnValue | Deviation Indicator | ReturnValue
| 3 |  | 5 |  | 4
True |  | SPCS-Colorado Central-NAD27 |  | Directional
Grid |  | SPCS-Colorado Central-NAD83 |  | High Angle
|  | SPCS-Colorado North-NAD27 |  | Horizontal
SPCS-Colorado North-NAD83
SPCS-Colorado South-NAD27
SPCS-Colorado South-NAD83
UTM-Zone 12 NAD27
UTM-Zone 12 NAD83
UTM-Zone 13 NAD27
UTM-Zone 13 NAD83