## Data
Header Information | measured depth (ft) | inclination (°) | azimuth (°) | true vertical depth (ft) | northing +N/-S (ft) | easting +E/-W (ft)
Operator Name | 0 | 0 | 0 | 0 | 0 | 0
Whiting Petroleum | 100 | 0 | 0 | 100 | 0 | 0
Operator Number | 200 | 0 | 0 | 200 | 0 | 0
| 300 | 0 | 0 | 300 | 0 | 0
Well Name and Number | 400 | 0 | 0 | 400 | 0 | 0
Razor #26K-2306B | 500 | 0 | 0 | 500 | 0 | 0
API Number (if available) | 600 | 0 | 0 | 600 | 0 | 0
| 700 | 0 | 0 | 700 | 0 | 0
Location: QQ SEC TWP RGE | 800 | 2 | 338.5 | 800 | 1.6 | -0.6
S26-T10N-R58W | 900 | 4 | 338.5 | 899.8 | 6.5 | -2.6
Citing Type: Planned or Actual | 1000 | 4 | 338.5 | 999.6 | 13 | -5.1
Planned | 1100 | 4 | 338.5 | 1099.4 | 19.5 | -7.7
Deviation Indicator | 1200 | 4 | 338.5 | 1199.1 | 26 | -10.2
Horizontal | 1300 | 4 | 338.5 | 1298.9 | 32.5 | -12.8
North Reference | 1400 | 4 | 338.5 | 1398.6 | 38.9 | -15.3
True | 1500 | 4 | 338.5 | 1498.4 | 45.4 | -17.9
Grid Type | 1600 | 4 | 338.5 | 1598.1 | 51.9 | -20.5
#VALUE! | 1700 | 4 | 338.5 | 1697.9 | 58.4 | -23
| 1800 | 4 | 338.5 | 1797.6 | 64.9 | -25.6
| 1900 | 4 | 338.5 | 1897.4 | 71.4 | -28.1
| 2000 | 4 | 338.5 | 1997.2 | 77.9 | -30.7
| 2100 | 4 | 338.5 | 2096.9 | 84.4 | -33.2
| 2200 | 4 | 338.5 | 2196.7 | 90.9 | -35.8
| 2300 | 4 | 338.5 | 2296.4 | 97.4 | -38.3
| 2400 | 4 | 338.5 | 2396.2 | 103.8 | -40.9
| 2500 | 4 | 338.5 | 2495.9 | 110.3 | -43.5
| 2600 | 4 | 338.5 | 2595.7 | 116.8 | -46
| 2700 | 4 | 338.5 | 2695.5 | 123.3 | -48.6
| 2800 | 4 | 338.5 | 2795.2 | 129.8 | -51.1
| 2900 | 4 | 338.5 | 2895 | 136.3 | -53.7
| 3000 | 4 | 338.5 | 2994.7 | 142.8 | -56.2
| 3100 | 4 | 338.5 | 3094.5 | 149.3 | -58.8
| 3200 | 4 | 338.5 | 3194.2 | 155.8 | -61.4
| 3300 | 4 | 338.5 | 3294 | 162.3 | -63.9
| 3400 | 4 | 338.5 | 3393.8 | 168.7 | -66.5
| 3500 | 4 | 338.5 | 3493.5 | 175.2 | -69
| 3600 | 4 | 338.5 | 3593.3 | 181.7 | -71.6
| 3700 | 4 | 338.5 | 3693 | 188.2 | -74.1
| 3800 | 4 | 338.5 | 3792.8 | 194.7 | -76.7
| 3900 | 4 | 338.5 | 3892.5 | 201.2 | -79.3
| 4000 | 4 | 338.5 | 3992.3 | 207.7 | -81.8
| 4100 | 4 | 338.5 | 4092.1 | 214.2 | -84.4
| 4200 | 4 | 338.5 | 4191.8 | 220.7 | -86.9
| 4300 | 4 | 338.5 | 4291.6 | 227.2 | -89.5
| 4400 | 4 | 338.5 | 4391.3 | 233.7 | -92
| 4500 | 4 | 338.5 | 4491.1 | 240.1 | -94.6
| 4600 | 4 | 338.5 | 4590.8 | 246.6 | -97.2
| 4700 | 4 | 338.5 | 4690.6 | 253.1 | -99.7
| 4800 | 4 | 338.5 | 4790.3 | 259.6 | -102.3
| 4900 | 4 | 338.5 | 4890.1 | 266.1 | -104.8
| 5000 | 4 | 338.5 | 4989.9 | 272.6 | -107.4
| 5100 | 4 | 338.5 | 5089.6 | 279.1 | -109.9
| 5200 | 4 | 338.5 | 5189.4 | 285.6 | -112.5
| 5226.2 | 4 | 338.5 | 5215.5 | 287.3 | -113.2
| 5250 | 6.62 | 338.5 | 5239.2 | 289.3 | -114
| 5300 | 12.12 | 338.5 | 5288.5 | 296.9 | -116.9
| 5350 | 17.62 | 338.5 | 5336.8 | 308.8 | -121.6
| 5400 | 23.12 | 338.5 | 5383.7 | 325 | -128
| 5450 | 28.62 | 338.5 | 5428.7 | 345.3 | -136
| 5500 | 34.12 | 338.5 | 5471.3 | 369.5 | -145.6
| 5550 | 39.62 | 338.5 | 5511.3 | 397.4 | -156.5
| 5600 | 45.12 | 338.5 | 5548.2 | 428.7 | -168.9
| 5650 | 50.62 | 338.5 | 5581.8 | 463.2 | -182.5
| 5700 | 56.12 | 338.5 | 5611.6 | 500.6 | -197.2
| 5750 | 61.62 | 338.5 | 5637.4 | 540.4 | -212.9
| 5800 | 67.12 | 338.5 | 5659.1 | 582.3 | -229.4
| 5850 | 72.62 | 338.5 | 5676.3 | 625.9 | -246.6
| 5900 | 78.12 | 338.5 | 5688.9 | 670.9 | -264.3
| 5950 | 83.62 | 338.5 | 5696.8 | 716.9 | -282.4
| 6000 | 89.12 | 338.5 | 5700 | 763.3 | -300.7
| 6008 | 90 | 338.5 | 5700 | 770.7 | -303.6
| 6100 | 90 | 341.26 | 5700 | 857.1 | -335.2
| 6200 | 90 | 344.26 | 5700 | 952.6 | -364.9
| 6300 | 90 | 347.26 | 5700 | 1049.5 | -389.5
| 6400 | 90 | 350.26 | 5700 | 1147.6 | -409
| 6500 | 90 | 353.26 | 5700 | 1246.5 | -423.3
| 6600 | 90 | 356.26 | 5700 | 1346.1 | -432.4
| 6700 | 90 | 359.26 | 5700 | 1446 | -436.3
| 6724.7 | 90 | 0 | 5700 | 1470.7 | -436.5
| 6800 | 90 | 0 | 5700 | 1546 | -436.5
| 6900 | 90 | 0 | 5700 | 1646 | -436.5
| 7000 | 90 | 0 | 5700 | 1746 | -436.5
| 7100 | 90 | 0 | 5700 | 1846 | -436.5
| 7200 | 90 | 0 | 5700 | 1946 | -436.5
| 7300 | 90 | 0 | 5700 | 2046 | -436.5
| 7400 | 90 | 0 | 5700 | 2146 | -436.5
| 7500 | 90 | 0 | 5700 | 2246 | -436.5
| 7600 | 90 | 0 | 5700 | 2346 | -436.5
| 7700 | 90 | 0 | 5700 | 2446 | -436.5
| 7800 | 90 | 0 | 5700 | 2546 | -436.5
| 7900 | 90 | 0 | 5700 | 2646 | -436.5
| 8000 | 90 | 0 | 5700 | 2746 | -436.5
| 8100 | 90 | 0 | 5700 | 2846 | -436.5
| 8200 | 90 | 0 | 5700 | 2946 | -436.5
| 8300 | 90 | 0 | 5700 | 3046 | -436.5
| 8400 | 90 | 0 | 5700 | 3146 | -436.5
| 8500 | 90 | 0 | 5700 | 3246 | -436.5
| 8600 | 90 | 0 | 5700 | 3346 | -436.5
| 8700 | 90 | 0 | 5700 | 3446 | -436.5
| 8800 | 90 | 0 | 5700 | 3546 | -436.5
| 8900 | 90 | 0 | 5700 | 3646 | -436.5
| 9000 | 90 | 0 | 5700 | 3746 | -436.5
| 9100 | 90 | 0 | 5700 | 3846 | -436.5
| 9200 | 90 | 0 | 5700 | 3946 | -436.5
| 9300 | 90 | 0 | 5700 | 4046 | -436.5
| 9400 | 90 | 0 | 5700 | 4146 | -436.5
| 9500 | 90 | 0 | 5700 | 4246 | -436.5
| 9600 | 90 | 0 | 5700 | 4346 | -436.5
| 9700 | 90 | 0 | 5700 | 4446 | -436.5
| 9800 | 90 | 0 | 5700 | 4546 | -436.5
| 9900 | 90 | 0 | 5700 | 4646 | -436.5
| 10000 | 90 | 0 | 5700 | 4746 | -436.5
| 10100 | 90 | 0 | 5700 | 4846 | -436.5
| 10200 | 90 | 0 | 5700 | 4946 | -436.5
| 10300 | 90 | 0 | 5700 | 5046 | -436.5
| 10400 | 90 | 0 | 5700 | 5146 | -436.5
| 10500 | 90 | 0 | 5700 | 5246 | -436.5
| 10600 | 90 | 0 | 5700 | 5346 | -436.5
| 10700 | 90 | 0 | 5700 | 5446 | -436.5
| 10800 | 90 | 0 | 5700 | 5546 | -436.5
| 10900 | 90 | 0 | 5700 | 5646 | -436.5
| 11000 | 90 | 0 | 5700 | 5746 | -436.5
| 11100 | 90 | 0 | 5700 | 5846 | -436.5
| 11200 | 90 | 0 | 5700 | 5946 | -436.5
| 11300 | 90 | 0 | 5700 | 6046 | -436.5
| 11400 | 90 | 0 | 5700 | 6146 | -436.4
| 11500 | 90 | 0 | 5700 | 6246 | -436.4
| 11600 | 90 | 0 | 5700 | 6346 | -436.4
| 11700 | 90 | 0 | 5700 | 6446 | -436.4
| 11800 | 90 | 0 | 5700 | 6546 | -436.4
| 11900 | 90 | 0 | 5700 | 6646 | -436.4
| 12000 | 90 | 0 | 5700 | 6746 | -436.4
| 12100 | 90 | 0 | 5700 | 6846 | -436.4
| 12200 | 90 | 0 | 5700 | 6946 | -436.4
| 12300 | 90 | 0 | 5700 | 7046 | -436.4
| 12400 | 90 | 0 | 5700 | 7146 | -436.4
| 12500 | 90 | 0 | 5700 | 7246 | -436.4
| 12600 | 90 | 0 | 5700 | 7346 | -436.4
| 12700 | 90 | 0 | 5700 | 7446 | -436.4
| 12800 | 90 | 0 | 5700 | 7546 | -436.4
| 12900 | 90 | 0 | 5700 | 7646 | -436.4
| 13000 | 90 | 0 | 5700 | 7746 | -436.4
| 13100 | 90 | 0 | 5700 | 7846 | -436.4
| 13200 | 90 | 0 | 5700 | 7946 | -436.4
| 13300 | 90 | 0 | 5700 | 8046 | -436.4
| 13385.2 | 90 | 0 | 5700 | 8131.2 | -436.4

## Lookup (hidden)
North Reference | RetunValue | Grid Type | ReturnValue | Deviation Indicator | ReturnValue
| 2 |  | 0 |  | 4
True |  | SPCS-Colorado Central-NAD27 |  | Directional
Grid |  | SPCS-Colorado Central-NAD83 |  | High Angle
|  | SPCS-Colorado North-NAD27 |  | Horizontal
SPCS-Colorado North-NAD83
SPCS-Colorado South-NAD27
SPCS-Colorado South-NAD83
UTM-Zone 12 NAD27
UTM-Zone 12 NAD83
UTM-Zone 13 NAD27
UTM-Zone 13 NAD83