## Data
Header Information | measured depth (ft) | inclination (°) | azimuth (°) | true vertical depth (ft) | northing +N/-S (ft) | easting +E/-W (ft)
Operator Name | 0 | 0 | 0 | 0 | 0 | 0
Whiting Petroleum | 100 | 0 | 0 | 100 | 0 | 0
Operator Number | 200 | 0 | 0 | 200 | 0 | 0
| 300 | 0 | 0 | 300 | 0 | 0
Well Name and Number | 400 | 0 | 0 | 400 | 0 | 0
Razor #26K-2308B | 500 | 0 | 0 | 500 | 0 | 0
API Number (if available) | 600 | 0 | 0 | 600 | 0 | 0
| 700 | 2 | 32.5 | 700 | 1.5 | 0.9
Location: QQ SEC TWP RGE | 800 | 4 | 32.5 | 799.8 | 5.9 | 3.7
S26-T10N-R58W | 900 | 4 | 32.5 | 899.6 | 11.8 | 7.5
Citing Type: Planned or Actual | 1000 | 4 | 32.5 | 999.4 | 17.7 | 11.2
Planned | 1100 | 4 | 32.5 | 1099.1 | 23.5 | 15
Deviation Indicator | 1200 | 4 | 32.5 | 1198.9 | 29.4 | 18.7
Horizontal | 1300 | 4 | 32.5 | 1298.6 | 35.3 | 22.5
North Reference | 1400 | 4 | 32.5 | 1398.4 | 41.2 | 26.2
True | 1500 | 4 | 32.5 | 1498.1 | 47.1 | 30
Grid Type | 1600 | 4 | 32.5 | 1597.9 | 53 | 33.7
#VALUE! | 1700 | 4 | 32.5 | 1697.6 | 58.8 | 37.5
| 1800 | 4 | 32.5 | 1797.4 | 64.7 | 41.2
| 1900 | 4 | 32.5 | 1897.2 | 70.6 | 45
| 2000 | 4 | 32.5 | 1996.9 | 76.5 | 48.7
| 2100 | 4 | 32.5 | 2096.7 | 82.4 | 52.5
| 2200 | 4 | 32.5 | 2196.4 | 88.3 | 56.2
| 2300 | 4 | 32.5 | 2296.2 | 94.1 | 60
| 2400 | 4 | 32.5 | 2395.9 | 100 | 63.7
| 2500 | 4 | 32.5 | 2495.7 | 105.9 | 67.5
| 2600 | 4 | 32.5 | 2595.5 | 111.8 | 71.2
| 2700 | 4 | 32.5 | 2695.2 | 117.7 | 75
| 2800 | 4 | 32.5 | 2795 | 123.5 | 78.7
| 2900 | 4 | 32.5 | 2894.7 | 129.4 | 82.5
| 3000 | 4 | 32.5 | 2994.5 | 135.3 | 86.2
| 3100 | 4 | 32.5 | 3094.2 | 141.2 | 90
| 3200 | 4 | 32.5 | 3194 | 147.1 | 93.7
| 3300 | 4 | 32.5 | 3293.8 | 153 | 97.5
| 3400 | 4 | 32.5 | 3393.5 | 158.8 | 101.2
| 3500 | 4 | 32.5 | 3493.3 | 164.7 | 104.9
| 3600 | 4 | 32.5 | 3593 | 170.6 | 108.7
| 3700 | 4 | 32.5 | 3692.8 | 176.5 | 112.4
| 3800 | 4 | 32.5 | 3792.5 | 182.4 | 116.2
| 3900 | 4 | 32.5 | 3892.3 | 188.3 | 119.9
| 4000 | 4 | 32.5 | 3992.1 | 194.1 | 123.7
| 4100 | 4 | 32.5 | 4091.8 | 200 | 127.4
| 4200 | 4 | 32.5 | 4191.6 | 205.9 | 131.2
| 4300 | 4 | 32.5 | 4291.3 | 211.8 | 134.9
| 4400 | 4 | 32.5 | 4391.1 | 217.7 | 138.7
| 4500 | 4 | 32.5 | 4490.8 | 223.6 | 142.4
| 4600 | 4 | 32.5 | 4590.6 | 229.4 | 146.2
| 4700 | 4 | 32.5 | 4690.3 | 235.3 | 149.9
| 4800 | 4 | 32.5 | 4790.1 | 241.2 | 153.7
| 4900 | 2 | 32.5 | 4890 | 245.6 | 156.5
| 5000 | 0 | 0 | 4989.9 | 247.1 | 157.4
| 5100 | 0 | 0 | 5089.9 | 247.1 | 157.4
| 5189.2 | 0 | 0 | 5179.1 | 247.1 | 157.4
| 5200 | 1.19 | 0 | 5189.9 | 247.2 | 157.4
| 5250 | 6.69 | 0 | 5239.8 | 250.6 | 157.4
| 5300 | 12.19 | 0 | 5289.1 | 258.8 | 157.4
| 5350 | 17.69 | 0 | 5337.4 | 271.7 | 157.4
| 5400 | 23.19 | 0 | 5384.2 | 289.2 | 157.4
| 5450 | 28.69 | 0 | 5429.2 | 311 | 157.4
| 5500 | 34.19 | 0 | 5471.8 | 337.1 | 157.4
| 5550 | 39.69 | 0 | 5511.8 | 367.2 | 157.4
| 5600 | 45.19 | 0 | 5548.7 | 400.9 | 157.4
| 5650 | 50.69 | 0 | 5582.1 | 438 | 157.4
| 5700 | 56.19 | 0 | 5611.9 | 478.1 | 157.4
| 5750 | 61.69 | 0 | 5637.7 | 520.9 | 157.4
| 5800 | 67.19 | 0 | 5659.3 | 566 | 157.4
| 5850 | 72.69 | 0 | 5676.4 | 613 | 157.4
| 5900 | 78.19 | 0 | 5689 | 661.4 | 157.4
| 5950 | 83.69 | 0 | 5696.8 | 710.7 | 157.4
| 6000 | 89.19 | 0 | 5699.9 | 760.6 | 157.4
| 6007.4 | 90 | 0 | 5700 | 768 | 157.5
| 6100 | 90 | 0 | 5700 | 860.6 | 157.5
| 6200 | 90 | 0 | 5700 | 960.6 | 157.5
| 6300 | 90 | 0 | 5700 | 1060.6 | 157.5
| 6400 | 90 | 0 | 5700 | 1160.6 | 157.5
| 6500 | 90 | 0 | 5700 | 1260.6 | 157.5
| 6600 | 90 | 0 | 5700 | 1360.6 | 157.5
| 6700 | 90 | 0 | 5700 | 1460.6 | 157.5
| 6800 | 90 | 0 | 5700 | 1560.6 | 157.5
| 6900 | 90 | 0 | 5700 | 1660.6 | 157.5
| 7000 | 90 | 0 | 5700 | 1760.6 | 157.5
| 7100 | 90 | 0 | 5700 | 1860.6 | 157.5
| 7200 | 90 | 0 | 5700 | 1960.6 | 157.5
| 7300 | 90 | 0 | 5700 | 2060.6 | 157.5
| 7400 | 90 | 0 | 5700 | 2160.6 | 157.5
| 7500 | 90 | 0 | 5700 | 2260.6 | 157.5
| 7600 | 90 | 0 | 5700 | 2360.6 | 157.5
| 7700 | 90 | 0 | 5700 | 2460.6 | 157.5
| 7800 | 90 | 0 | 5700 | 2560.6 | 157.6
| 7900 | 90 | 0 | 5700 | 2660.6 | 157.6
| 8000 | 90 | 0 | 5700 | 2760.6 | 157.6
| 8100 | 90 | 0 | 5700 | 2860.6 | 157.6
| 8200 | 90 | 0 | 5700 | 2960.6 | 157.6
| 8300 | 90 | 0 | 5700 | 3060.6 | 157.6
| 8400 | 90 | 0 | 5700 | 3160.6 | 157.6
| 8500 | 90 | 0 | 5700 | 3260.6 | 157.6
| 8600 | 90 | 0 | 5700 | 3360.6 | 157.6
| 8700 | 90 | 0 | 5700 | 3460.6 | 157.6
| 8800 | 90 | 0 | 5700 | 3560.6 | 157.6
| 8900 | 90 | 0 | 5700 | 3660.6 | 157.6
| 9000 | 90 | 0 | 5700 | 3760.6 | 157.6
| 9100 | 90 | 0 | 5700 | 3860.6 | 157.6
| 9200 | 90 | 0 | 5700 | 3960.6 | 157.6
| 9300 | 90 | 0 | 5700 | 4060.6 | 157.6
| 9400 | 90 | 0 | 5700 | 4160.6 | 157.6
| 9500 | 90 | 0 | 5700 | 4260.6 | 157.7
| 9600 | 90 | 0 | 5700 | 4360.6 | 157.7
| 9700 | 90 | 0 | 5700 | 4460.6 | 157.7
| 9800 | 90 | 0 | 5700 | 4560.6 | 157.7
| 9900 | 90 | 0 | 5700 | 4660.6 | 157.7
| 10000 | 90 | 0 | 5700 | 4760.6 | 157.7
| 10100 | 90 | 0 | 5700 | 4860.6 | 157.7
| 10200 | 90 | 0 | 5700 | 4960.6 | 157.7
| 10300 | 90 | 0 | 5700 | 5060.6 | 157.7
| 10400 | 90 | 0 | 5700 | 5160.6 | 157.7
| 10500 | 90 | 0 | 5700 | 5260.6 | 157.7
| 10600 | 90 | 0 | 5700 | 5360.6 | 157.7
| 10700 | 90 | 0 | 5700 | 5460.6 | 157.7
| 10800 | 90 | 0 | 5700 | 5560.6 | 157.7
| 10900 | 90 | 0 | 5700 | 5660.6 | 157.7
| 11000 | 90 | 0 | 5700 | 5760.6 | 157.7
| 11100 | 90 | 0 | 5700 | 5860.6 | 157.7
| 11200 | 90 | 0 | 5700 | 5960.6 | 157.8
| 11300 | 90 | 0 | 5700 | 6060.6 | 157.8
| 11400 | 90 | 0 | 5700 | 6160.6 | 157.8
| 11500 | 90 | 0 | 5700 | 6260.6 | 157.8
| 11600 | 90 | 0 | 5700 | 6360.6 | 157.8
| 11700 | 90 | 0 | 5700 | 6460.6 | 157.8
| 11800 | 90 | 0 | 5700 | 6560.6 | 157.8
| 11900 | 90 | 0 | 5700 | 6660.6 | 157.8
| 12000 | 90 | 0 | 5700 | 6760.6 | 157.8
| 12100 | 90 | 0 | 5700 | 6860.6 | 157.8
| 12200 | 90 | 0 | 5700 | 6960.6 | 157.8
| 12300 | 90 | 0 | 5700 | 7060.6 | 157.8
| 12400 | 90 | 0 | 5700 | 7160.6 | 157.8
| 12500 | 90 | 0 | 5700 | 7260.6 | 157.8
| 12600 | 90 | 0 | 5700 | 7360.6 | 157.8
| 12700 | 90 | 0 | 5700 | 7460.6 | 157.8
| 12800 | 90 | 0 | 5700 | 7560.6 | 157.8
| 12900 | 90 | 0 | 5700 | 7660.6 | 157.8
| 13000 | 90 | 0 | 5700 | 7760.6 | 157.9
| 13100 | 90 | 0 | 5700 | 7860.6 | 157.9
| 13200 | 90 | 0 | 5700 | 7960.6 | 157.9
| 13300 | 90 | 0 | 5700 | 8060.6 | 157.9
| 13381.7 | 90 | 0 | 5700 | 8142.3 | 157.9

## Lookup (hidden)
North Reference | RetunValue | Grid Type | ReturnValue | Deviation Indicator | ReturnValue
| 2 |  | 0 |  | 4
True |  | SPCS-Colorado Central-NAD27 |  | Directional
Grid |  | SPCS-Colorado Central-NAD83 |  | High Angle
|  | SPCS-Colorado North-NAD27 |  | Horizontal
SPCS-Colorado North-NAD83
SPCS-Colorado South-NAD27
SPCS-Colorado South-NAD83
UTM-Zone 12 NAD27
UTM-Zone 12 NAD83
UTM-Zone 13 NAD27
UTM-Zone 13 NAD83