## Data
Header Information | measured depth (ft) | inclination (°) | azimuth (°) | true vertical depth (ft) | northing +N/-S (ft) | easting +E/-W (ft)
Operator Name | 715 | 0 | 0 | 715 | 0 | 0
Noble | 810 | 0.44 | 129.49 | 810 | -0.23 | 0.28
Operator Number | 1088 | 0.58 | 163.11 | 1087.99 | -2.26 | 1.51
100322 | 1367 | 0.57 | 131.59 | 1366.98 | -4.53 | 2.96
Well Name and Number | 1651 | 0.5 | 176.66 | 1650.96 | -6.7 | 4.09
Furrow USX AB21-69-1HNL | 1935 | 0.87 | 184.17 | 1934.94 | -10.09 | 4.01
API Number (if available) | 2030 | 2.58 | 301.58 | 2029.91 | -9.69 | 2.13
512336131 | 2125 | 4.57 | 305.93 | 2124.72 | -6.35 | -2.75
Location: QQ SEC TWP RGE | 2220 | 5.78 | 313.5 | 2219.34 | -0.84 | -9.29
NENE Sec. 22-T7N-R64W | 2315 | 6.57 | 308.76 | 2313.78 | 5.86 | -17
Citing Type: Planned or Actual | 2409 | 7.33 | 307.15 | 2407.09 | 12.85 | -25.97
Actual | 2504 | 8.63 | 298.59 | 2501.17 | 19.92 | -37.06
Deviation Indicator | 2599 | 8.07 | 299.88 | 2595.17 | 26.65 | -49.1
Horizontal | 2694 | 6.23 | 281.65 | 2689.44 | 31.01 | -59.93
North Reference | 2789 | 3.74 | 294.61 | 2784.07 | 33.35 | -67.8
Grid | 2884 | 4 | 292.86 | 2878.86 | 35.92 | -73.67
Grid Type | 2978 | 1.92 | 264.94 | 2972.73 | 37.06 | -78.26
SPCS-Colorado North-NAD83 | 3073 | 0.32 | 193.4 | 3067.71 | 36.66 | -79.91
| 3358 | 0.69 | 262.14 | 3352.7 | 35.65 | -81.79
| 3642 | 0.74 | 209.81 | 3636.68 | 33.83 | -84.4
| 3927 | 0.62 | 105.42 | 3921.67 | 31.82 | -83.83
| 4212 | 0.98 | 150.9 | 4206.64 | 29.28 | -81.15
| 4496 | 0.67 | 133.38 | 4490.61 | 26.02 | -78.77
| 4781 | 1.55 | 36.19 | 4775.57 | 27.98 | -75.28
| 4876 | 1.37 | 1.96 | 4870.55 | 30.16 | -74.48
| 5161 | 2.54 | 352.16 | 5155.38 | 39.82 | -75.23
| 5256 | 1.12 | 319.31 | 5250.33 | 42.61 | -76.12
| 5540 | 1.44 | 292.07 | 5534.26 | 46.05 | -81.24
| 5635 | 0.65 | 199.17 | 5629.25 | 45.99 | -82.52
| 5919 | 0.18 | 183.24 | 5913.24 | 44.02 | -83.07
| 6180 | 0.55 | 118.85 | 6174.23 | 43.01 | -82
| 6241 | 0.55 | 80.7 | 6235.23 | 42.92 | -81.45
| 6344 | 4.51 | 264.75 | 6338.14 | 42.63 | -85
| 6391 | 9.25 | 265.57 | 6384.78 | 42.17 | -90.61
| 6439 | 13.79 | 270.23 | 6431.81 | 41.89 | -100.18
| 6486 | 17.37 | 270.79 | 6477.07 | 42.01 | -112.8
| 6534 | 21.8 | 267.5 | 6522.28 | 41.72 | -128.88
| 6580 | 24.69 | 266.3 | 6564.55 | 40.73 | -147
| 6628 | 27.96 | 264.9 | 6607.56 | 39.08 | -168.22
| 6675 | 33.59 | 264.62 | 6647.93 | 36.88 | -192.16
| 6723 | 38.95 | 264.52 | 6686.61 | 34.19 | -220.42
| 6770 | 41.71 | 263.2 | 6722.44 | 30.93 | -250.66
| 6818 | 45.86 | 265.1 | 6757.09 | 27.56 | -283.69
| 6865 | 50.43 | 264.78 | 6788.44 | 24.47 | -318.55
| 6913 | 56.06 | 265.22 | 6817.15 | 21.13 | -356.85
| 6959 | 60.34 | 266.68 | 6841.39 | 18.38 | -395.83
| 7007 | 65.16 | 266.87 | 6863.36 | 15.98 | -438.43
| 7054 | 69.88 | 266.27 | 6881.32 | 13.38 | -481.77
| 7102 | 74.3 | 266.28 | 6896.08 | 10.41 | -527.33
| 7149 | 77.94 | 266.04 | 6907.35 | 7.36 | -572.85
| 7229 | 81.92 | 269.13 | 6921.34 | 4.05 | -651.52
| 7312 | 85.99 | 269.73 | 6930.08 | 3.23 | -734.04
| 7407 | 87.9 | 268.92 | 6935.14 | 2.12 | -828.89
| 7501 | 90.03 | 269.31 | 6936.84 | 0.66 | -922.86
| 7596 | 90.92 | 269.63 | 6936.05 | -0.21 | -1017.85
| 7691 | 90.52 | 270.19 | 6934.86 | -0.36 | -1112.84
| 7786 | 88.95 | 268.81 | 6935.3 | -1.19 | -1207.83
| 7881 | 89.91 | 269.61 | 6936.25 | -2.5 | -1302.82
| 7976 | 90.25 | 267.62 | 6936.11 | -4.8 | -1397.78
| 8071 | 89.91 | 266.27 | 6935.98 | -9.86 | -1492.65
| 8166 | 90.68 | 265.4 | 6935.49 | -16.76 | -1587.39
| 8261 | 90.61 | 267.01 | 6934.42 | -23.05 | -1682.18
| 8356 | 87.91 | 267.68 | 6935.65 | -27.45 | -1777.06
| 8451 | 87.84 | 267.67 | 6939.17 | -31.3 | -1871.91
| 8546 | 89.39 | 267.63 | 6941.47 | -35.19 | -1966.8
| 8641 | 89.57 | 268.82 | 6942.33 | -38.14 | -2061.75
| 8736 | 89.51 | 269.25 | 6943.09 | -39.74 | -2156.73
| 8831 | 89.48 | 272.58 | 6943.93 | -38.22 | -2251.7
| 8925 | 90.43 | 274.66 | 6944 | -32.28 | -2345.51
| 9020 | 89.82 | 272.58 | 6943.8 | -26.29 | -2440.32
| 9115 | 91.29 | 270.47 | 6942.88 | -23.76 | -2535.27
| 9210 | 92.16 | 269.95 | 6940.02 | -23.41 | -2630.22
| 9305 | 91.66 | 269.56 | 6936.85 | -23.82 | -2725.17
| 9400 | 91.08 | 268.13 | 6934.58 | -25.73 | -2820.12
| 9495 | 90.74 | 268.4 | 6933.07 | -28.61 | -2915.07
| 9590 | 89.38 | 267.61 | 6932.97 | -31.91 | -3010
| 9685 | 89.35 | 265.88 | 6934.02 | -37.31 | -3104.84
| 9780 | 89.91 | 266.8 | 6934.64 | -43.37 | -3199.64
| 9875 | 90.43 | 267.35 | 6934.35 | -48.22 | -3294.52
| 9970 | 91.58 | 267.11 | 6932.69 | -52.81 | -3389.39
| 10063 | 90.68 | 267.22 | 6930.85 | -57.41 | -3482.26
| 10154 | 89.48 | 266.98 | 6930.73 | -62.01 | -3573.14
| 10248 | 89.75 | 268.51 | 6931.36 | -65.71 | -3667.06
| 10340 | 90.96 | 269.15 | 6930.79 | -67.59 | -3759.04
| 10432 | 90.31 | 269.59 | 6929.77 | -68.6 | -3851.03
| 10525 | 91.2 | 268.82 | 6928.54 | -69.89 | -3944.01
| 10618 | 91.14 | 268.63 | 6926.65 | -71.96 | -4036.97
| 10711 | 90.25 | 268.19 | 6925.52 | -74.54 | -4129.92
| 10804 | 88.68 | 268.56 | 6926.39 | -77.18 | -4222.88
| 10896 | 88.37 | 267.78 | 6928.75 | -80.11 | -4314.8
| 10988 | 88.34 | 267.8 | 6931.39 | -83.66 | -4406.69
| 11081 | 89.48 | 267.33 | 6933.16 | -87.61 | -4499.59
| 11174 | 90.09 | 267.08 | 6933.51 | -92.15 | -4592.48
| 11266 | 89.91 | 266.82 | 6933.51 | -97.04 | -4684.35
| 11360 | 89.69 | 266.47 | 6933.84 | -102.54 | -4778.19
| 11453 | 90.89 | 267.51 | 6933.37 | -107.42 | -4871.06
| 11546 | 91.94 | 267.24 | 6931.07 | -111.68 | -4963.93
| 11640 | 91.23 | 267.98 | 6928.47 | -115.6 | -5057.81
| 11735 | 90.18 | 269.08 | 6927.3 | -118.04 | -5152.77
| 11830 | 89.78 | 269.14 | 6927.34 | -119.51 | -5247.76
| 11925 | 89.54 | 268.8 | 6927.9 | -121.22 | -5342.74
| 12020 | 89.08 | 268.07 | 6929.05 | -123.82 | -5437.7
| 12115 | 91.11 | 268.66 | 6928.89 | -126.53 | -5532.65
| 12211 | 91.23 | 267.8 | 6926.93 | -129.49 | -5628.58
| 12304 | 89.88 | 267.53 | 6926.03 | -133.28 | -5721.5
| 12401 | 89.29 | 267.75 | 6926.73 | -137.27 | -5818.42
| 12495 | 89.97 | 269.47 | 6927.34 | -139.55 | -5912.38
| 12590 | 90.28 | 270.48 | 6927.13 | -139.59 | -6007.38
| 12685 | 88.74 | 270 | 6927.94 | -139.2 | -6102.37
| 12780 | 89.45 | 269.76 | 6929.44 | -139.4 | -6197.36
| 12875 | 91.14 | 269.77 | 6928.95 | -139.79 | -6292.35
| 12970 | 89.11 | 269.94 | 6928.75 | -140.03 | -6387.35
| 13065 | 88.95 | 269.63 | 6930.35 | -140.38 | -6482.33
| 13160 | 88.77 | 268.52 | 6932.24 | -141.92 | -6577.3
| 13255 | 89.81 | 268.35 | 6933.42 | -144.51 | -6672.26
| 13349 | 90.15 | 267.41 | 6933.45 | -147.99 | -6766.19
| 13444 | 91.42 | 267.42 | 6932.15 | -152.27 | -6861.09
| 13539 | 91.94 | 266.61 | 6929.37 | -157.22 | -6955.91
| 13634 | 91.6 | 264.98 | 6926.43 | -164.18 | -7050.61
| 13729 | 90.22 | 263.94 | 6924.92 | -173.35 | -7145.15
| 13824 | 90.46 | 265.22 | 6924.36 | -182.32 | -7239.72
| 13919 | 89.51 | 268.14 | 6924.39 | -187.82 | -7334.55
| 14014 | 88.95 | 270.38 | 6925.66 | -189.05 | -7429.53
| 14109 | 90.19 | 270.45 | 6926.38 | -188.36 | -7524.52
| 14204 | 91.45 | 270.08 | 6925.02 | -187.92 | -7619.51
| 14299 | 90.34 | 268.18 | 6923.53 | -189.36 | -7714.48
| 14394 | 90.77 | 270.44 | 6922.61 | -190.51 | -7809.46
| 14489 | 90.83 | 272.8 | 6921.28 | -187.82 | -7904.41
| 14583 | 90.9 | 273.3 | 6919.87 | -182.82 | -7998.26
| 14679 | 92.71 | 269.53 | 6916.84 | -180.45 | -8094.17
| 14774 | 92.93 | 267.73 | 6912.17 | -182.72 | -8189.02
| 14869 | 92.5 | 266.12 | 6907.67 | -187.81 | -8283.77
| 14964 | 91.73 | 265.61 | 6904.16 | -194.66 | -8378.46
| 15059 | 90.99 | 265.88 | 6901.91 | -201.7 | -8473.17
| 15153 | 90.71 | 266.25 | 6900.51 | -208.15 | -8566.94
| 15248 | 89.81 | 266.62 | 6900.08 | -214.06 | -8661.75
| 15343 | 88.8 | 267.26 | 6901.23 | -219.13 | -8756.61
| 15438 | 89.11 | 267.18 | 6902.96 | -223.74 | -8851.48
| 15533 | 90.62 | 267.65 | 6903.19 | -228.02 | -8946.38
| 15628 | 91.57 | 267.32 | 6901.37 | -232.19 | -9041.27
| 15723 | 92.68 | 266.55 | 6897.85 | -237.26 | -9136.07
| 15818 | 90.8 | 265.4 | 6894.97 | -243.93 | -9230.78
| 15913 | 90.77 | 263.6 | 6893.66 | -253.03 | -9325.33
| 16008 | 89.2 | 262.54 | 6893.69 | -264.5 | -9419.64
| 16103 | 88.55 | 262.68 | 6895.55 | -276.71 | -9513.83
| 16176 | 88.89 | 262.56 | 6897.19 | -286.09 | -9586.2
| 16240 | 88.89 | 262.56 | 6898.43 | -294.37 | -9649.65

## Lookup (hidden)
North Reference | RetunValue | Grid Type | ReturnValue | Deviation Indicator | ReturnValue
| 3 |  | 5 |  | 4
True |  | SPCS-Colorado Central-NAD27 |  | Directional
Grid |  | SPCS-Colorado Central-NAD83 |  | High Angle
|  | SPCS-Colorado North-NAD27 |  | Horizontal
SPCS-Colorado North-NAD83
SPCS-Colorado South-NAD27
SPCS-Colorado South-NAD83
UTM-Zone 12 NAD27
UTM-Zone 12 NAD83
UTM-Zone 13 NAD27
UTM-Zone 13 NAD83