## Data
Header Information | measured depth (ft) | inclination (°) | azimuth (°) | true vertical depth (ft) | northing +N/-S (ft) | easting +E/-W (ft)
Operator Name | 704 | 0 | 0 | 704 | 0 | 0
Noble | 809 | 0.57 | 31.45 | 809 | 0.45 | 0.27
Operator Number | 1087 | 0.98 | 47.91 | 1086.97 | 3.22 | 2.76
100322 | 1366 | 1.19 | 36.77 | 1365.92 | 7.14 | 6.26
Well Name and Number | 1650 | 0.89 | 176.34 | 1649.9 | 7.3 | 8.17
Furrow USX AB16-62-1HNL | 1935 | 1.09 | 188.33 | 1934.86 | 2.41 | 7.92
API Number (if available) | 2219 | 0.94 | 230.41 | 2218.82 | -1.75 | 5.73
512336125 | 2504 | 0.64 | 285.55 | 2503.8 | -2.81 | 2.4
Location: QQ SEC TWP RGE | 2788 | 0.22 | 303.94 | 2787.79 | -2.08 | 0.42
NE NE Sec. 22-T7N-R64W | 3073 | 0.28 | 279.69 | 3072.78 | -1.66 | -0.72
Citing Type: Planned or Actual | 3357 | 0.56 | 320.89 | 3356.78 | -0.47 | -2.28
Actual | 3642 | 1.16 | 257.34 | 3641.75 | -0.02 | -5.98
Deviation Indicator | 3926 | 0.81 | 280.86 | 3925.71 | -0.27 | -10.75
Horizontal | 4211 | 0.85 | 11.94 | 4210.69 | 2.18 | -12.29
North Reference | 4496 | 0.87 | 79.81 | 4495.66 | 4.63 | -9.73
Grid | 4686 | 1.03 | 26.72 | 4685.64 | 6.41 | -7.54
Grid Type | 4781 | 2.35 | 37.85 | 4780.6 | 8.71 | -5.96
SPCS-Colorado North-NAD83 | 4876 | 4.54 | 12.29 | 4875.42 | 13.92 | -3.97
| 4971 | 6.46 | 8.52 | 4969.98 | 22.88 | -2.37
| 5065 | 6.24 | 7.5 | 5063.41 | 33.18 | -0.92
| 5160 | 7.36 | 5.17 | 5157.74 | 44.36 | 0.3
| 5255 | 8.34 | 8.46 | 5251.85 | 57.23 | 1.86
| 5350 | 8.7 | 8.9 | 5345.8 | 71.15 | 3.99
| 5445 | 8.72 | 5.53 | 5439.7 | 85.41 | 5.79
| 5540 | 9.23 | 353.7 | 5533.55 | 100.15 | 5.65
| 5634 | 9.89 | 353.04 | 5626.24 | 115.66 | 3.84
| 5729 | 10.01 | 350.63 | 5719.81 | 131.91 | 1.51
| 5824 | 11.17 | 351.36 | 5813.19 | 149.15 | -1.22
| 5919 | 11.94 | 358.02 | 5906.27 | 168.07 | -2.94
| 6014 | 12.54 | 357.44 | 5999.11 | 188.19 | -3.74
| 6108 | 11.49 | 356.42 | 6091.05 | 207.73 | -4.78
| 6215 | 11.12 | 356.1 | 6195.97 | 228.66 | -6.14
| 6296 | 13.66 | 349.46 | 6275.08 | 245.86 | -8.43
| 6344 | 17 | 341.79 | 6321.38 | 258.11 | -11.66
| 6391 | 19.81 | 336.77 | 6365.97 | 271.95 | -16.95
| 6439 | 21.81 | 333.43 | 6410.84 | 287.41 | -24.14
| 6485 | 25.14 | 331.73 | 6453.02 | 303.66 | -32.6
| 6533 | 29.25 | 326.9 | 6495.71 | 322.47 | -43.84
| 6580 | 30.52 | 316.85 | 6536.49 | 340.81 | -58.28
| 6628 | 33.09 | 308.61 | 6577.3 | 357.89 | -76.86
| 6675 | 35.49 | 307.9 | 6616.13 | 374.28 | -97.66
| 6723 | 38.18 | 302.75 | 6654.55 | 390.87 | -121.14
| 6770 | 41.8 | 297.85 | 6690.56 | 406.06 | -147.22
| 6818 | 46.45 | 293.75 | 6725.02 | 420.55 | -177.31
| 6865 | 50.46 | 289.72 | 6756.19 | 433.53 | -209.98
| 6913 | 53.31 | 286.32 | 6785.82 | 445.19 | -245.89
| 6959 | 56.75 | 282.52 | 6812.19 | 454.54 | -282.38
| 7007 | 60.3 | 281.08 | 6837.24 | 462.9 | -322.45
| 7054 | 65.18 | 279.58 | 6858.77 | 470.38 | -363.54
| 7102 | 70.04 | 277.4 | 6877.05 | 476.92 | -407.42
| 7149 | 73.8 | 276.4 | 6891.63 | 482.28 | -451.77
| 7197 | 76.2 | 275.55 | 6904.05 | 487.1 | -497.88
| 7244 | 79.33 | 275.45 | 6914.01 | 491.5 | -543.59
| 7298 | 82.6 | 274.32 | 6922.49 | 496.04 | -596.72
| 7407 | 87.11 | 271.92 | 6932.26 | 501.94 | -705.09
| 7502 | 88.12 | 270.7 | 6936.22 | 504.11 | -799.98
| 7596 | 89.14 | 269.32 | 6938.47 | 504.13 | -893.95
| 7691 | 89.17 | 267.85 | 6939.87 | 501.78 | -988.9
| 7786 | 91.35 | 267.77 | 6939.44 | 498.15 | -1083.83
| 7881 | 91.97 | 266.85 | 6936.68 | 493.7 | -1178.68
| 7976 | 92.28 | 267.93 | 6933.16 | 489.37 | -1273.52
| 8071 | 91.08 | 269.6 | 6930.38 | 487.33 | -1368.45
| 8166 | 89.54 | 268.37 | 6929.86 | 485.64 | -1463.43
| 8261 | 89.94 | 267.97 | 6930.29 | 482.61 | -1558.38
| 8356 | 90.77 | 268.86 | 6929.7 | 479.98 | -1653.34
| 8451 | 91.17 | 269.55 | 6928.1 | 478.66 | -1748.32
| 8546 | 90.55 | 269.91 | 6926.67 | 478.22 | -1843.3
| 8641 | 90.46 | 270.42 | 6925.83 | 478.49 | -1938.3
| 8736 | 89.04 | 269.24 | 6926.25 | 478.21 | -2033.29
| 8831 | 88.12 | 269.21 | 6928.6 | 476.92 | -2128.25
| 8926 | 89.04 | 269.38 | 6930.96 | 475.76 | -2223.22
| 9020 | 89.39 | 268.79 | 6932.24 | 474.25 | -2317.2
| 9115 | 90 | 268.95 | 6932.75 | 472.38 | -2412.17
| 9210 | 89.97 | 269.2 | 6932.77 | 470.85 | -2507.16
| 9305 | 89.2 | 267.55 | 6933.46 | 468.15 | -2602.12
| 9400 | 90.22 | 267.76 | 6933.94 | 464.27 | -2697.04
| 9495 | 90.8 | 267.98 | 6933.1 | 460.74 | -2791.97
| 9590 | 90.71 | 267.39 | 6931.85 | 456.9 | -2886.88
| 9685 | 90.19 | 267.92 | 6931.1 | 453.01 | -2981.8
| 9780 | 89.23 | 268.68 | 6931.58 | 450.19 | -3076.75
| 9875 | 89.29 | 268.14 | 6932.81 | 447.56 | -3171.71
| 9970 | 90.31 | 268.68 | 6933.14 | 444.92 | -3266.67
| 10065 | 90.56 | 269.42 | 6932.42 | 443.35 | -3361.65
| 10160 | 90.06 | 269.74 | 6931.9 | 442.65 | -3456.65
| 10252 | 88.4 | 269.28 | 6933.14 | 441.86 | -3548.63
| 10345 | 89.75 | 269.39 | 6934.64 | 440.78 | -3641.61
| 10438 | 89.72 | 269.58 | 6935.07 | 439.95 | -3734.61
| 10531 | 90.03 | 269.51 | 6935.27 | 439.21 | -3827.6
| 10624 | 90.62 | 269.97 | 6934.75 | 438.79 | -3920.6
| 10716 | 89.75 | 269.6 | 6934.45 | 438.44 | -4012.6
| 10808 | 89.72 | 267.23 | 6934.87 | 435.9 | -4104.56
| 10901 | 89.78 | 266.85 | 6935.28 | 431.1 | -4197.43
| 10994 | 90 | 266.92 | 6935.46 | 426.04 | -4290.29
| 11086 | 90.77 | 269.53 | 6934.84 | 423.19 | -4382.24
| 11180 | 90.59 | 270.48 | 6933.73 | 423.2 | -4476.23
| 11273 | 89.14 | 269.82 | 6933.94 | 423.44 | -4569.23
| 11365 | 88.86 | 269.64 | 6935.55 | 423.01 | -4661.21
| 11458 | 89.72 | 268.25 | 6936.7 | 421.3 | -4754.19
| 11550 | 90.56 | 267.73 | 6936.48 | 418.07 | -4846.13
| 11643 | 90.22 | 267.82 | 6935.84 | 414.46 | -4939.05
| 11736 | 89.47 | 268.59 | 6936.1 | 411.55 | -5032.01
| 11831 | 90.09 | 268.61 | 6936.46 | 409.23 | -5126.98
| 11926 | 90.59 | 268.05 | 6935.9 | 406.46 | -5221.94
| 12020 | 91.91 | 268.62 | 6933.85 | 403.73 | -5315.87
| 12115 | 91.7 | 268.1 | 6930.85 | 401.01 | -5410.78
| 12210 | 89.97 | 264.95 | 6929.47 | 395.25 | -5505.58
| 12305 | 89.78 | 266.56 | 6929.68 | 388.22 | -5600.32
| 12400 | 91.17 | 268.57 | 6928.89 | 384.19 | -5695.22
| 12495 | 90.71 | 268.42 | 6927.33 | 381.69 | -5790.18
| 12590 | 90.52 | 269.49 | 6926.31 | 379.96 | -5885.16
| 12685 | 88.89 | 269.08 | 6926.8 | 378.77 | -5980.14
| 12780 | 89.11 | 269.69 | 6928.46 | 377.75 | -6075.12
| 12875 | 89.82 | 270.13 | 6929.35 | 377.6 | -6170.12
| 12970 | 90.22 | 270.6 | 6929.31 | 378.21 | -6265.12
| 13064 | 89.69 | 270.24 | 6929.39 | 378.9 | -6359.11
| 13159 | 89.91 | 271.04 | 6929.72 | 379.96 | -6454.1
| 13254 | 90 | 270.11 | 6929.79 | 380.91 | -6549.1
| 13349 | 90.06 | 268.4 | 6929.74 | 379.68 | -6644.09
| 13444 | 90.71 | 268.63 | 6929.1 | 377.22 | -6739.05
| 13539 | 90.09 | 269.92 | 6928.44 | 376.01 | -6834.04
| 13634 | 91.14 | 268.86 | 6927.42 | 375 | -6929.03
| 13728 | 89.35 | 269.03 | 6927.02 | 373.27 | -7023.01
| 13823 | 89.08 | 268.19 | 6928.32 | 370.97 | -7117.97
| 13918 | 87.65 | 267.51 | 6931.03 | 367.41 | -7212.86
| 14013 | 88.77 | 267.34 | 6934 | 363.14 | -7307.72
| 14108 | 89.57 | 266.68 | 6935.37 | 358.19 | -7402.58
| 14203 | 90.09 | 267.91 | 6935.66 | 353.7 | -7497.47
| 14298 | 89.48 | 268.87 | 6936.01 | 351.03 | -7592.43
| 14393 | 88.83 | 269.23 | 6937.41 | 349.46 | -7687.4
| 14488 | 90.22 | 268.75 | 6938.2 | 347.78 | -7782.38
| 14583 | 89.88 | 269.36 | 6938.12 | 346.22 | -7877.37
| 14678 | 89.85 | 269.39 | 6938.34 | 345.18 | -7972.36
| 14773 | 91.39 | 268.67 | 6937.31 | 343.57 | -8067.34
| 14868 | 89.66 | 268.86 | 6936.44 | 341.53 | -8162.31
| 14962 | 90.25 | 267.71 | 6936.52 | 338.71 | -8256.27
| 15057 | 91.17 | 267.62 | 6935.34 | 334.84 | -8351.18
| 15152 | 91.6 | 269.21 | 6933.04 | 332.22 | -8446.11
| 15247 | 90.92 | 269.65 | 6930.96 | 331.27 | -8541.08
| 15342 | 89.63 | 269.05 | 6930.5 | 330.19 | -8636.07
| 15437 | 89.85 | 268.44 | 6930.93 | 328.11 | -8731.05
| 15532 | 92.22 | 268.61 | 6929.21 | 325.67 | -8826
| 15626 | 90.68 | 269.07 | 6926.84 | 323.76 | -8919.94
| 15721 | 90.12 | 268.91 | 6926.17 | 322.09 | -9014.93
| 15816 | 90.34 | 269.15 | 6925.79 | 320.48 | -9109.91
| 15911 | 90.09 | 269.14 | 6925.44 | 319.06 | -9204.9
| 16006 | 89.32 | 271.8 | 6925.92 | 319.84 | -9299.89
| 16101 | 88.12 | 270.8 | 6928.05 | 322 | -9394.84
| 16367 | 91.84 | 270 | 6928.14 | 323.86 | -9660.78

## Lookup (hidden)
North Reference | RetunValue | Grid Type | ReturnValue | Deviation Indicator | ReturnValue
| 3 |  | 5 |  | 4
True |  | SPCS-Colorado Central-NAD27 |  | Directional
Grid |  | SPCS-Colorado Central-NAD83 |  | High Angle
|  | SPCS-Colorado North-NAD27 |  | Horizontal
SPCS-Colorado North-NAD83
SPCS-Colorado South-NAD27
SPCS-Colorado South-NAD83
UTM-Zone 12 NAD27
UTM-Zone 12 NAD83
UTM-Zone 13 NAD27
UTM-Zone 13 NAD83