## Data
Header Information | measured depth (ft) | inclination (°) | azimuth (°) | true vertical depth (ft) | northing +N/-S (ft) | easting +E/-W (ft)
Operator Name | 0 | 0 | 0 | 0 | 0 | 0
Whiting Petroleum | 100 | 0 | 0 | 100 | 0 | 0
Operator Number | 200 | 0 | 0 | 200 | 0 | 0
| 300 | 0 | 0 | 300 | 0 | 0
Well Name and Number | 400 | 0 | 0 | 400 | 0 | 0
Razor #27K-3408B | 500 | 0 | 0 | 500 | 0 | 0
API Number (if available) | 600 | 0 | 0 | 600 | 0 | 0
| 700 | 0 | 0 | 700 | 0 | 0
Location: QQ SEC TWP RGE | 800 | 0 | 0 | 800 | 0 | 0
S27-T10N-R58W | 900 | 0 | 0 | 900 | 0 | 0
Citing Type: Planned or Actual | 1000 | 0 | 0 | 1000 | 0 | 0
Planned | 1100 | 2 | 151.77 | 1100 | -1.5 | 0.8
Deviation Indicator | 1200 | 2 | 151.77 | 1199.9 | -4.6 | 2.5
Horizontal | 1300 | 2 | 151.77 | 1299.9 | -7.7 | 4.1
North Reference | 1400 | 2 | 151.77 | 1399.8 | -10.8 | 5.8
True | 1500 | 2 | 151.77 | 1499.7 | -13.8 | 7.4
Grid Type | 1600 | 2 | 151.77 | 1599.7 | -16.9 | 9.1
#VALUE! | 1700 | 2 | 151.77 | 1699.6 | -20 | 10.7
| 1800 | 2 | 151.77 | 1799.6 | -23.1 | 12.4
| 1900 | 2 | 151.77 | 1899.5 | -26.1 | 14
| 2000 | 2 | 151.77 | 1999.4 | -29.2 | 15.7
| 2100 | 2 | 151.77 | 2099.4 | -32.3 | 17.3
| 2200 | 2 | 151.77 | 2199.3 | -35.4 | 19
| 2300 | 2 | 151.77 | 2299.2 | -38.4 | 20.6
| 2400 | 2 | 151.77 | 2399.2 | -41.5 | 22.3
| 2500 | 2 | 151.77 | 2499.1 | -44.6 | 23.9
| 2600 | 2 | 151.77 | 2599.1 | -47.7 | 25.6
| 2700 | 2 | 151.77 | 2699 | -50.7 | 27.2
| 2800 | 2 | 151.77 | 2798.9 | -53.8 | 28.9
| 2900 | 2 | 151.77 | 2898.9 | -56.9 | 30.5
| 3000 | 2 | 151.77 | 2998.8 | -60 | 32.2
| 3100 | 2 | 151.77 | 3098.8 | -63 | 33.8
| 3200 | 2 | 151.77 | 3198.7 | -66.1 | 35.5
| 3300 | 2 | 151.77 | 3298.6 | -69.2 | 37.1
| 3400 | 2 | 151.77 | 3398.6 | -72.3 | 38.8
| 3500 | 2 | 151.77 | 3498.5 | -75.3 | 40.4
| 3600 | 2 | 151.77 | 3598.5 | -78.4 | 42.1
| 3700 | 2 | 151.77 | 3698.4 | -81.5 | 43.7
| 3800 | 2 | 151.77 | 3798.3 | -84.6 | 45.4
| 3900 | 2 | 151.77 | 3898.3 | -87.6 | 47
| 4000 | 2 | 151.77 | 3998.2 | -90.7 | 48.7
| 4100 | 2 | 151.77 | 4098.2 | -93.8 | 50.3
| 4200 | 2 | 151.77 | 4198.1 | -96.9 | 52
| 4300 | 2 | 151.77 | 4298 | -99.9 | 53.7
| 4400 | 2 | 151.77 | 4398 | -103 | 55.3
| 4500 | 2 | 151.77 | 4497.9 | -106.1 | 57
| 4600 | 2 | 151.77 | 4597.8 | -109.2 | 58.6
| 4700 | 2 | 151.77 | 4697.8 | -112.2 | 60.3
| 4800 | 2 | 151.77 | 4797.7 | -115.3 | 61.9
| 4900 | 2 | 151.77 | 4897.7 | -118.4 | 63.6
| 5000 | 2 | 151.77 | 4997.6 | -121.5 | 65.2
| 5100 | 2 | 151.77 | 5097.5 | -124.5 | 66.9
| 5200 | 2 | 151.77 | 5197.5 | -127.6 | 68.5
| 5252.5 | 2 | 151.77 | 5250 | -129.2 | 69.4
| 5300 | 7.22 | 151.77 | 5297.3 | -132.6 | 71.2
| 5350 | 12.72 | 151.77 | 5346.5 | -140.2 | 75.3
| 5400 | 18.22 | 151.77 | 5394.7 | -151.9 | 81.6
| 5450 | 23.72 | 151.77 | 5441.3 | -167.7 | 90
| 5500 | 29.22 | 151.77 | 5486.1 | -187.3 | 100.6
| 5550 | 34.72 | 151.77 | 5528.5 | -210.7 | 113.1
| 5600 | 40.22 | 151.77 | 5568.2 | -237.4 | 127.5
| 5650 | 45.72 | 151.77 | 5604.7 | -267.5 | 143.6
| 5700 | 51.22 | 151.77 | 5637.9 | -300.4 | 161.3
| 5750 | 56.72 | 151.77 | 5667.3 | -336 | 180.4
| 5800 | 62.22 | 151.77 | 5692.7 | -374 | 200.8
| 5850 | 67.72 | 151.77 | 5713.8 | -413.9 | 222.2
| 5900 | 73.22 | 151.77 | 5730.5 | -455.4 | 244.5
| 5950 | 78.72 | 151.77 | 5742.6 | -498.1 | 267.4
| 6000 | 84.22 | 151.77 | 5750 | -541.6 | 290.8
| 6052.5 | 90 | 151.77 | 5752.7 | -587.9 | 315.6
| 6100 | 90 | 153.19 | 5752.7 | -629.9 | 337.5
| 6200 | 90 | 156.19 | 5752.7 | -720.3 | 380.3
| 6300 | 90 | 159.19 | 5752.7 | -812.8 | 418.2
| 6400 | 90 | 162.19 | 5752.7 | -907.2 | 451.3
| 6500 | 90 | 165.19 | 5752.7 | -1003.2 | 479.4
| 6600 | 90 | 168.19 | 5752.7 | -1100.5 | 502.4
| 6700 | 90 | 171.19 | 5752.7 | -1198.8 | 520.3
| 6800 | 90 | 174.19 | 5752.7 | -1298 | 533
| 6900 | 90 | 177.19 | 5752.7 | -1397.7 | 540.5
| 6993.7 | 90 | 180 | 5752.7 | -1491.4 | 542.8
| 7000 | 90 | 180 | 5752.7 | -1497.7 | 542.8
| 7100 | 90 | 180 | 5752.7 | -1597.7 | 542.8
| 7200 | 90 | 180 | 5752.7 | -1697.7 | 542.8
| 7300 | 90 | 180 | 5752.7 | -1797.7 | 542.8
| 7400 | 90 | 180 | 5752.7 | -1897.7 | 542.7
| 7500 | 90 | 180 | 5752.7 | -1997.7 | 542.7
| 7600 | 90 | 180 | 5752.8 | -2097.7 | 542.7
| 7700 | 90 | 180 | 5752.8 | -2197.7 | 542.7
| 7800 | 90 | 180 | 5752.8 | -2297.7 | 542.7
| 7900 | 90 | 180 | 5752.8 | -2397.7 | 542.7
| 8000 | 90 | 180 | 5752.8 | -2497.7 | 542.7
| 8100 | 90 | 180 | 5752.8 | -2597.7 | 542.7
| 8200 | 90 | 180 | 5752.8 | -2697.7 | 542.7
| 8300 | 90 | 180 | 5752.8 | -2797.7 | 542.7
| 8400 | 90 | 180 | 5752.8 | -2897.7 | 542.7
| 8500 | 90 | 180 | 5752.8 | -2997.7 | 542.7
| 8600 | 90 | 180 | 5752.8 | -3097.7 | 542.7
| 8700 | 90 | 180 | 5752.8 | -3197.7 | 542.7
| 8800 | 90 | 180 | 5752.8 | -3297.7 | 542.7
| 8900 | 90 | 180 | 5752.8 | -3397.7 | 542.7
| 9000 | 90 | 180 | 5752.8 | -3497.7 | 542.7
| 9100 | 90 | 180 | 5752.8 | -3597.7 | 542.7
| 9200 | 90 | 180 | 5752.8 | -3697.7 | 542.6
| 9300 | 90 | 180 | 5752.8 | -3797.7 | 542.6
| 9400 | 90 | 180 | 5752.8 | -3897.7 | 542.6
| 9500 | 90 | 180 | 5752.9 | -3997.7 | 542.6
| 9600 | 90 | 180 | 5752.9 | -4097.7 | 542.6
| 9700 | 90 | 180 | 5752.9 | -4197.7 | 542.6
| 9800 | 90 | 180 | 5752.9 | -4297.7 | 542.6
| 9900 | 90 | 180 | 5752.9 | -4397.7 | 542.6
| 10000 | 90 | 180 | 5752.9 | -4497.7 | 542.6
| 10100 | 90 | 180 | 5752.9 | -4597.7 | 542.6
| 10200 | 90 | 180 | 5752.9 | -4697.7 | 542.6
| 10300 | 90 | 180 | 5752.9 | -4797.7 | 542.6
| 10400 | 90 | 180 | 5752.9 | -4897.7 | 542.6
| 10500 | 90 | 180 | 5752.9 | -4997.7 | 542.6
| 10600 | 90 | 180 | 5752.9 | -5097.7 | 542.6
| 10700 | 90 | 180 | 5752.9 | -5197.7 | 542.6
| 10800 | 90 | 180 | 5752.9 | -5297.7 | 542.6
| 10900 | 90 | 180 | 5752.9 | -5397.7 | 542.6
| 11000 | 90 | 180 | 5752.9 | -5497.7 | 542.5
| 11100 | 90 | 180 | 5752.9 | -5597.7 | 542.5
| 11200 | 90 | 180 | 5752.9 | -5697.7 | 542.5
| 11300 | 90 | 180 | 5753 | -5797.7 | 542.5
| 11400 | 90 | 180 | 5753 | -5897.7 | 542.5
| 11500 | 90 | 180 | 5753 | -5997.7 | 542.5
| 11600 | 90 | 180 | 5753 | -6097.7 | 542.5
| 11700 | 90 | 180 | 5753 | -6197.7 | 542.5
| 11800 | 90 | 180 | 5753 | -6297.7 | 542.5
| 11900 | 90 | 180 | 5753 | -6397.7 | 542.5
| 12000 | 90 | 180 | 5753 | -6497.7 | 542.5
| 12100 | 90 | 180 | 5753 | -6597.7 | 542.5
| 12200 | 90 | 180 | 5753 | -6697.7 | 542.5
| 12300 | 90 | 180 | 5753 | -6797.7 | 542.5
| 12400 | 90 | 180 | 5753 | -6897.7 | 542.5
| 12441.1 | 90 | 180 | 5753 | -6938.8 | 542.5

## Lookup (hidden)
North Reference | RetunValue | Grid Type | ReturnValue | Deviation Indicator | ReturnValue
| 2 |  | 0 |  | 4
True |  | SPCS-Colorado Central-NAD27 |  | Directional
Grid |  | SPCS-Colorado Central-NAD83 |  | High Angle
|  | SPCS-Colorado North-NAD27 |  | Horizontal
SPCS-Colorado North-NAD83
SPCS-Colorado South-NAD27
SPCS-Colorado South-NAD83
UTM-Zone 12 NAD27
UTM-Zone 12 NAD83
UTM-Zone 13 NAD27
UTM-Zone 13 NAD83