## Data
Header Information | measured depth (ft) | inclination (°) | azimuth (°) | true vertical depth (ft) | northing +N/-S (ft) | easting +E/-W (ft)
Operator Name | 0 | 0 | 0 | 0 | 0 | 0
Whiting Petroleum | 100 | 0 | 0 | 100 | 0 | 0
Operator Number | 200 | 0 | 0 | 200 | 0 | 0
| 300 | 0 | 0 | 300 | 0 | 0
Well Name and Number | 400 | 0 | 0 | 400 | 0 | 0
Razor #27K-3406B | 500 | 0 | 0 | 500 | 0 | 0
API Number (if available) | 600 | 0 | 0 | 600 | 0 | 0
| 700 | 0 | 0 | 700 | 0 | 0
Location: QQ SEC TWP RGE | 800 | 0 | 0 | 800 | 0 | 0
S27-T10N-R58W | 900 | 0 | 0 | 900 | 0 | 0
Citing Type: Planned or Actual | 1000 | 0 | 0 | 1000 | 0 | 0
Planned | 1100 | 0 | 0 | 1100 | 0 | 0
Deviation Indicator | 1200 | 0 | 0 | 1200 | 0 | 0
Horizontal | 1300 | 0 | 0 | 1300 | 0 | 0
North Reference | 1400 | 0 | 0 | 1400 | 0 | 0
True | 1500 | 0 | 0 | 1500 | 0 | 0
Grid Type | 1600 | 0 | 0 | 1600 | 0 | 0
#VALUE! | 1700 | 0 | 0 | 1700 | 0 | 0
| 1800 | 0 | 0 | 1800 | 0 | 0
| 1900 | 0 | 0 | 1900 | 0 | 0
| 2000 | 0 | 0 | 2000 | 0 | 0
| 2100 | 0 | 0 | 2100 | 0 | 0
| 2200 | 0 | 0 | 2200 | 0 | 0
| 2300 | 0 | 0 | 2300 | 0 | 0
| 2400 | 0 | 0 | 2400 | 0 | 0
| 2500 | 0 | 0 | 2500 | 0 | 0
| 2600 | 0 | 0 | 2600 | 0 | 0
| 2700 | 0 | 0 | 2700 | 0 | 0
| 2800 | 0 | 0 | 2800 | 0 | 0
| 2900 | 0 | 0 | 2900 | 0 | 0
| 3000 | 0 | 0 | 3000 | 0 | 0
| 3100 | 0 | 0 | 3100 | 0 | 0
| 3200 | 0 | 0 | 3200 | 0 | 0
| 3300 | 0 | 0 | 3300 | 0 | 0
| 3400 | 0 | 0 | 3400 | 0 | 0
| 3500 | 0 | 0 | 3500 | 0 | 0
| 3600 | 0 | 0 | 3600 | 0 | 0
| 3700 | 0 | 0 | 3700 | 0 | 0
| 3800 | 0 | 0 | 3800 | 0 | 0
| 3900 | 0 | 0 | 3900 | 0 | 0
| 4000 | 0 | 0 | 4000 | 0 | 0
| 4100 | 0 | 0 | 4100 | 0 | 0
| 4200 | 0 | 0 | 4200 | 0 | 0
| 4300 | 0 | 0 | 4300 | 0 | 0
| 4400 | 0 | 0 | 4400 | 0 | 0
| 4500 | 0 | 0 | 4500 | 0 | 0
| 4600 | 0 | 0 | 4600 | 0 | 0
| 4700 | 0 | 0 | 4700 | 0 | 0
| 4800 | 0 | 0 | 4800 | 0 | 0
| 4900 | 0 | 0 | 4900 | 0 | 0
| 5000 | 0 | 0 | 5000 | 0 | 0
| 5100 | 0 | 0 | 5100 | 0 | 0
| 5200 | 0 | 0 | 5200 | 0 | 0
| 5232.2 | 0 | 0 | 5232.2 | 0 | 0
| 5250 | 1.96 | 182.3 | 5250 | -0.3 | 0
| 5300 | 7.46 | 182.3 | 5299.8 | -4.4 | -0.2
| 5350 | 12.96 | 182.3 | 5349 | -13.3 | -0.5
| 5400 | 18.46 | 182.3 | 5397.1 | -26.8 | -1.1
| 5450 | 23.96 | 182.3 | 5443.7 | -44.8 | -1.8
| 5500 | 29.46 | 182.3 | 5488.4 | -67.3 | -2.7
| 5550 | 34.96 | 182.3 | 5530.6 | -93.9 | -3.8
| 5600 | 40.46 | 182.3 | 5570.2 | -124.4 | -5
| 5650 | 45.96 | 182.3 | 5606.6 | -158.6 | -6.4
| 5700 | 51.46 | 182.3 | 5639.6 | -196.2 | -7.9
| 5750 | 56.96 | 182.3 | 5668.8 | -236.7 | -9.5
| 5800 | 62.46 | 182.3 | 5694 | -279.8 | -11.2
| 5850 | 67.96 | 182.3 | 5715 | -325.1 | -13.1
| 5900 | 73.46 | 182.3 | 5731.5 | -372.3 | -15
| 5950 | 78.96 | 182.3 | 5743.4 | -420.8 | -16.9
| 6000 | 84.46 | 182.3 | 5750.6 | -470.2 | -18.9
| 6050.4 | 90 | 182.3 | 5753.1 | -520.5 | -20.9
| 6100 | 90 | 182.3 | 5753.1 | -570 | -22.9
| 6200 | 90 | 182.3 | 5753 | -669.9 | -26.9
| 6300 | 90 | 182.3 | 5753 | -769.9 | -30.9
| 6400 | 90 | 182.3 | 5753 | -869.8 | -35
| 6500 | 90 | 182.3 | 5753 | -969.7 | -39
| 6600 | 90 | 182.3 | 5753 | -1069.6 | -43
| 6700 | 90 | 182.3 | 5753 | -1169.5 | -47
| 6794.5 | 90 | 182.3 | 5753 | -1263.9 | -50.8
| 6800 | 90 | 182.13 | 5753 | -1269.5 | -51
| 6871.2 | 90 | 180 | 5753 | -1340.6 | -52.3
| 6900 | 90 | 180 | 5753 | -1369.4 | -52.3
| 7000 | 90 | 180 | 5753 | -1469.4 | -52.3
| 7100 | 90 | 180 | 5753 | -1569.4 | -52.3
| 7200 | 90 | 180 | 5753 | -1669.4 | -52.3
| 7300 | 90 | 180 | 5753 | -1769.4 | -52.3
| 7400 | 90 | 180 | 5753 | -1869.4 | -52.3
| 7500 | 90 | 180 | 5753 | -1969.4 | -52.3
| 7600 | 90 | 180 | 5753 | -2069.4 | -52.3
| 7700 | 90 | 180 | 5753 | -2169.4 | -52.3
| 7800 | 90 | 180 | 5753 | -2269.4 | -52.3
| 7900 | 90 | 180 | 5753 | -2369.4 | -52.3
| 8000 | 90 | 180 | 5753 | -2469.4 | -52.3
| 8100 | 90 | 180 | 5753 | -2569.4 | -52.3
| 8200 | 90 | 180 | 5753 | -2669.4 | -52.3
| 8300 | 90 | 180 | 5753 | -2769.4 | -52.3
| 8400 | 90 | 180 | 5753 | -2869.4 | -52.3
| 8500 | 90 | 180 | 5753 | -2969.4 | -52.3
| 8600 | 90 | 180 | 5753 | -3069.4 | -52.3
| 8700 | 90 | 180 | 5753 | -3169.4 | -52.3
| 8800 | 90 | 180 | 5753 | -3269.4 | -52.3
| 8900 | 90 | 180 | 5753 | -3369.4 | -52.3
| 9000 | 90 | 180 | 5753 | -3469.4 | -52.3
| 9100 | 90 | 180 | 5753 | -3569.4 | -52.3
| 9200 | 90 | 180 | 5753 | -3669.4 | -52.3
| 9300 | 90 | 180 | 5753 | -3769.4 | -52.3
| 9400 | 90 | 180 | 5753 | -3869.4 | -52.3
| 9500 | 90 | 180 | 5753 | -3969.4 | -52.3
| 9600 | 90 | 180 | 5753 | -4069.4 | -52.3
| 9700 | 90 | 180 | 5753 | -4169.4 | -52.3
| 9800 | 90 | 180 | 5753 | -4269.4 | -52.3
| 9900 | 90 | 180 | 5753 | -4369.4 | -52.3
| 10000 | 90 | 180 | 5753 | -4469.4 | -52.3
| 10100 | 90 | 180 | 5753 | -4569.4 | -52.3
| 10200 | 90 | 180 | 5753 | -4669.4 | -52.3
| 10300 | 90 | 180 | 5753 | -4769.4 | -52.3
| 10400 | 90 | 180 | 5753 | -4869.4 | -52.3
| 10500 | 90 | 180 | 5753 | -4969.4 | -52.3
| 10600 | 90 | 180 | 5753 | -5069.4 | -52.3
| 10700 | 90 | 180 | 5753 | -5169.4 | -52.3
| 10800 | 90 | 180 | 5753 | -5269.4 | -52.3
| 10900 | 90 | 180 | 5753 | -5369.4 | -52.3
| 11000 | 90 | 180 | 5753 | -5469.4 | -52.3
| 11100 | 90 | 180 | 5753 | -5569.4 | -52.3
| 11200 | 90 | 180 | 5753 | -5669.4 | -52.3
| 11300 | 90 | 180 | 5753 | -5769.4 | -52.3
| 11400 | 90 | 180 | 5753 | -5869.4 | -52.3
| 11500 | 90 | 180 | 5753 | -5969.4 | -52.3
| 11600 | 90 | 180 | 5753 | -6069.4 | -52.3
| 11700 | 90 | 180 | 5753 | -6169.4 | -52.3
| 11800 | 90 | 180 | 5753 | -6269.4 | -52.3
| 11900 | 90 | 180 | 5753 | -6369.4 | -52.3
| 12000 | 90 | 180 | 5753 | -6469.4 | -52.3
| 12100 | 90 | 180 | 5753 | -6569.4 | -52.3
| 12200 | 90 | 180 | 5753 | -6669.4 | -52.3
| 12300 | 90 | 180 | 5753 | -6769.4 | -52.3
| 12400 | 90 | 180 | 5753 | -6869.4 | -52.3
| 12471.2 | 90 | 180 | 5753 | -6940.6 | -52.3
| 12471.8 | 90 | 180 | 5753 | -6941.2 | -52.3

## Lookup (hidden)
North Reference | RetunValue | Grid Type | ReturnValue | Deviation Indicator | ReturnValue
| 2 |  | 0 |  | 4
True |  | SPCS-Colorado Central-NAD27 |  | Directional
Grid |  | SPCS-Colorado Central-NAD83 |  | High Angle
|  | SPCS-Colorado North-NAD27 |  | Horizontal
SPCS-Colorado North-NAD83
SPCS-Colorado South-NAD27
SPCS-Colorado South-NAD83
UTM-Zone 12 NAD27
UTM-Zone 12 NAD83
UTM-Zone 13 NAD27
UTM-Zone 13 NAD83