## Data
Header Information | measured depth (ft) | inclination (°) | azimuth (°) | true vertical depth (ft) | northing +N/-S (ft) | easting +E/-W (ft)
Operator Name | 0 | 0 | 0 | 0 | 0 | 0
Whiting Petroleum | 100 | 0 | 0 | 100 | 0 | 0
Operator Number | 200 | 0 | 0 | 200 | 0 | 0
| 300 | 0 | 0 | 300 | 0 | 0
Well Name and Number | 400 | 0 | 0 | 400 | 0 | 0
Razor #27K-3405A | 500 | 0 | 0 | 500 | 0 | 0
API Number (if available) | 600 | 0 | 0 | 600 | 0 | 0
| 700 | 0 | 0 | 700 | 0 | 0
Location: QQ SEC TWP RGE | 800 | 0 | 0 | 800 | 0 | 0
S27-T10N-R58W | 900 | 0 | 0 | 900 | 0 | 0
Citing Type: Planned or Actual | 1000 | 0 | 0 | 1000 | 0 | 0
Planned | 1100 | 0 | 0 | 1100 | 0 | 0
Deviation Indicator | 1200 | 0 | 0 | 1200 | 0 | 0
Horizontal | 1300 | 0 | 0 | 1300 | 0 | 0
North Reference | 1400 | 0 | 0 | 1400 | 0 | 0
True | 1500 | 0 | 0 | 1500 | 0 | 0
Grid Type | 1600 | 0 | 0 | 1600 | 0 | 0
#VALUE! | 1700 | 0 | 0 | 1700 | 0 | 0
| 1800 | 0 | 0 | 1800 | 0 | 0
| 1900 | 0 | 0 | 1900 | 0 | 0
| 2000 | 0 | 0 | 2000 | 0 | 0
| 2100 | 0 | 0 | 2100 | 0 | 0
| 2200 | 0 | 0 | 2200 | 0 | 0
| 2300 | 0 | 0 | 2300 | 0 | 0
| 2400 | 0 | 0 | 2400 | 0 | 0
| 2500 | 0 | 0 | 2500 | 0 | 0
| 2600 | 0 | 0 | 2600 | 0 | 0
| 2700 | 0 | 0 | 2700 | 0 | 0
| 2800 | 0 | 0 | 2800 | 0 | 0
| 2900 | 0 | 0 | 2900 | 0 | 0
| 3000 | 0 | 0 | 3000 | 0 | 0
| 3100 | 0 | 0 | 3100 | 0 | 0
| 3200 | 0 | 0 | 3200 | 0 | 0
| 3300 | 0 | 0 | 3300 | 0 | 0
| 3400 | 0 | 0 | 3400 | 0 | 0
| 3500 | 0 | 0 | 3500 | 0 | 0
| 3600 | 0 | 0 | 3600 | 0 | 0
| 3700 | 0 | 0 | 3700 | 0 | 0
| 3800 | 0 | 0 | 3800 | 0 | 0
| 3900 | 0 | 0 | 3900 | 0 | 0
| 4000 | 0 | 0 | 4000 | 0 | 0
| 4100 | 0 | 0 | 4100 | 0 | 0
| 4200 | 0 | 0 | 4200 | 0 | 0
| 4300 | 0 | 0 | 4300 | 0 | 0
| 4400 | 0 | 0 | 4400 | 0 | 0
| 4500 | 0 | 0 | 4500 | 0 | 0
| 4600 | 0 | 0 | 4600 | 0 | 0
| 4700 | 0 | 0 | 4700 | 0 | 0
| 4800 | 0 | 0 | 4800 | 0 | 0
| 4900 | 0 | 0 | 4900 | 0 | 0
| 5000 | 0 | 0 | 5000 | 0 | 0
| 5100 | 0 | 0 | 5100 | 0 | 0
| 5146.1 | 0 | 0 | 5146.1 | 0 | 0
| 5150 | 0.43 | 195.52 | 5150 | 0 | 0
| 5200 | 5.93 | 195.52 | 5199.9 | -2.7 | -0.7
| 5250 | 11.43 | 195.52 | 5249.3 | -10 | -2.8
| 5300 | 16.93 | 195.52 | 5297.8 | -21.7 | -6
| 5350 | 22.43 | 195.52 | 5344.8 | -38 | -10.5
| 5400 | 27.93 | 195.52 | 5390.1 | -58.5 | -16.2
| 5450 | 33.43 | 195.52 | 5433 | -83 | -23.1
| 5500 | 38.93 | 195.52 | 5473.4 | -111.5 | -31
| 5550 | 44.43 | 195.52 | 5510.7 | -143.5 | -39.8
| 5600 | 49.93 | 195.52 | 5544.7 | -178.8 | -49.7
| 5650 | 55.43 | 195.52 | 5575 | -217.1 | -60.3
| 5700 | 60.93 | 195.52 | 5601.4 | -258 | -71.7
| 5750 | 66.43 | 195.52 | 5623.5 | -301.2 | -83.6
| 5800 | 71.93 | 195.52 | 5641.3 | -346.2 | -96.1
| 5850 | 77.43 | 195.52 | 5654.5 | -392.6 | -109
| 5900 | 82.93 | 195.52 | 5663 | -440.1 | -122.2
| 5950 | 88.43 | 195.52 | 5666.8 | -488.1 | -135.6
| 5964.2 | 90 | 195.52 | 5667 | -501.8 | -139.4
| 6000 | 90 | 195.52 | 5667 | -536.3 | -148.9
| 6100 | 90 | 195.52 | 5667 | -632.6 | -175.7
| 6200 | 90 | 195.52 | 5667 | -729 | -202.5
| 6300 | 90 | 195.52 | 5667 | -825.4 | -229.2
| 6400 | 90 | 195.52 | 5667 | -921.7 | -256
| 6488.1 | 90 | 195.52 | 5667 | -1006.6 | -279.5
| 6500 | 90 | 195.16 | 5667 | -1018.1 | -282.7
| 6600 | 90 | 192.16 | 5667 | -1115.2 | -306.3
| 6700 | 90 | 189.16 | 5667 | -1213.5 | -324.8
| 6800 | 90 | 186.16 | 5667 | -1312.6 | -338.1
| 6900 | 90 | 183.16 | 5667 | -1412.2 | -346.3
| 7005.4 | 90 | 180 | 5667 | -1517.6 | -349.2
| 7100 | 90 | 180 | 5667 | -1612.2 | -349.2
| 7200 | 90 | 180 | 5667 | -1712.2 | -349.2
| 7300 | 90 | 180 | 5667 | -1812.2 | -349.2
| 7400 | 90 | 180 | 5667 | -1912.2 | -349.2
| 7500 | 90 | 180 | 5667 | -2012.2 | -349.2
| 7600 | 90 | 180 | 5667 | -2112.2 | -349.2
| 7700 | 90 | 180 | 5667 | -2212.2 | -349.2
| 7800 | 90 | 180 | 5667 | -2312.2 | -349.2
| 7900 | 90 | 180 | 5667 | -2412.2 | -349.2
| 8000 | 90 | 180 | 5667 | -2512.2 | -349.2
| 8100 | 90 | 180 | 5667 | -2612.2 | -349.2
| 8200 | 90 | 180 | 5667 | -2712.2 | -349.2
| 8300 | 90 | 180 | 5667 | -2812.2 | -349.2
| 8400 | 90 | 180 | 5667 | -2912.2 | -349.2
| 8500 | 90 | 180 | 5667 | -3012.2 | -349.2
| 8600 | 90 | 180 | 5667 | -3112.2 | -349.2
| 8700 | 90 | 180 | 5667 | -3212.2 | -349.2
| 8800 | 90 | 180 | 5667 | -3312.2 | -349.2
| 8900 | 90 | 180 | 5667 | -3412.2 | -349.2
| 9000 | 90 | 180 | 5667 | -3512.2 | -349.2
| 9100 | 90 | 180 | 5667 | -3612.2 | -349.2
| 9200 | 90 | 180 | 5667 | -3712.2 | -349.2
| 9300 | 90 | 180 | 5667 | -3812.2 | -349.2
| 9400 | 90 | 180 | 5667 | -3912.2 | -349.2
| 9500 | 90 | 180 | 5667 | -4012.2 | -349.2
| 9600 | 90 | 180 | 5667 | -4112.2 | -349.2
| 9700 | 90 | 180 | 5667 | -4212.2 | -349.2
| 9800 | 90 | 180 | 5667 | -4312.2 | -349.2
| 9900 | 90 | 180 | 5667 | -4412.2 | -349.2
| 10000 | 90 | 180 | 5667 | -4512.2 | -349.2
| 10100 | 90 | 180 | 5667 | -4612.2 | -349.2
| 10200 | 90 | 180 | 5667 | -4712.2 | -349.2
| 10300 | 90 | 180 | 5667 | -4812.2 | -349.2
| 10400 | 90 | 180 | 5667 | -4912.2 | -349.2
| 10500 | 90 | 180 | 5667 | -5012.2 | -349.2
| 10600 | 90 | 180 | 5667 | -5112.2 | -349.2
| 10700 | 90 | 180 | 5667 | -5212.2 | -349.2
| 10800 | 90 | 180 | 5667 | -5312.2 | -349.2
| 10900 | 90 | 180 | 5667 | -5412.2 | -349.2
| 11000 | 90 | 180 | 5667 | -5512.2 | -349.2
| 11100 | 90 | 180 | 5667 | -5612.2 | -349.2
| 11200 | 90 | 180 | 5667 | -5712.2 | -349.2
| 11300 | 90 | 180 | 5667 | -5812.2 | -349.2
| 11400 | 90 | 180 | 5667 | -5912.2 | -349.2
| 11500 | 90 | 180 | 5667 | -6012.2 | -349.2
| 11600 | 90 | 180 | 5667 | -6112.2 | -349.2
| 11700 | 90 | 180 | 5667 | -6212.2 | -349.2
| 11800 | 90 | 180 | 5667 | -6312.2 | -349.2
| 11900 | 90 | 180 | 5667 | -6412.2 | -349.2
| 12000 | 90 | 180 | 5667 | -6512.2 | -349.2
| 12100 | 90 | 180 | 5667 | -6612.2 | -349.2
| 12200 | 90 | 180 | 5667 | -6712.2 | -349.2
| 12300 | 90 | 180 | 5667 | -6812.2 | -349.2
| 12400 | 90 | 180 | 5667 | -6912.2 | -349.2
| 12504.2 | 90 | 180 | 5667 | -7016.4 | -349.2

## Lookup (hidden)
North Reference | RetunValue | Grid Type | ReturnValue | Deviation Indicator | ReturnValue
| 2 |  | 0 |  | 4
True |  | SPCS-Colorado Central-NAD27 |  | Directional
Grid |  | SPCS-Colorado Central-NAD83 |  | High Angle
|  | SPCS-Colorado North-NAD27 |  | Horizontal
SPCS-Colorado North-NAD83
SPCS-Colorado South-NAD27
SPCS-Colorado South-NAD83
UTM-Zone 12 NAD27
UTM-Zone 12 NAD83
UTM-Zone 13 NAD27
UTM-Zone 13 NAD83