## Data
Header Information | measured depth (ft) | inclination (°) | azimuth (°) | true vertical depth (ft) | northing +N/-S (ft) | easting +E/-W (ft)
Operator Name | 0 | 0 | 0 | 0 | 0 | 0
Bill Barrett Corp | 900 | 0 | 0 | 900 | 0 | 0
Operator Number | 1000 | 1.5 | 343.578 | 999.99 | 1.26 | -0.37
10071 | 1100 | 3 | 343.578 | 1099.91 | 5.02 | -1.48
Well Name and Number | 1200 | 4.5 | 343.578 | 1199.69 | 11.29 | -3.33
Kunsemiller 5-61-21-0108BH | 1300 | 6 | 343.578 | 1299.27 | 20.07 | -5.92
API Number (if available) | 1400 | 7.5 | 343.578 | 1398.57 | 31.35 | -9.24
| 1500 | 9 | 343.578 | 1497.54 | 45.11 | -13.29
Location: QQ SEC TWP RGE | 1600 | 10.5 | 343.578 | 1596.09 | 61.35 | -18.08
NWNW Sec. 21 T5N-R61W | 1700 | 12 | 343.578 | 1694.16 | 80.06 | -23.6
Citing Type: Planned or Actual | 1800 | 13.5 | 343.578 | 1791.7 | 101.23 | -29.84
Planned | 1900 | 14.376 | 343.578 | 1888.67 | 124.63 | -36.73
Deviation Indicator | 2000 | 14.376 | 343.578 | 1985.54 | 148.45 | -43.75
Horizontal | 2100 | 14.376 | 343.578 | 2082.41 | 172.26 | -50.77
North Reference | 2200 | 14.376 | 343.578 | 2179.28 | 196.08 | -57.79
True | 2300 | 14.376 | 343.578 | 2276.15 | 219.89 | -64.81
Grid Type | 2400 | 14.376 | 343.578 | 2373.02 | 243.71 | -71.83
#VALUE! | 2500 | 14.376 | 343.578 | 2469.89 | 267.52 | -78.85
| 2600 | 14.376 | 343.578 | 2566.76 | 291.34 | -85.87
| 2700 | 14.376 | 343.578 | 2663.62 | 315.15 | -92.88
| 2800 | 14.376 | 343.578 | 2760.49 | 338.97 | -99.9
| 2900 | 14.376 | 343.578 | 2857.36 | 362.79 | -106.92
| 3000 | 14.376 | 343.578 | 2954.23 | 386.6 | -113.94
| 3100 | 14.376 | 343.578 | 3051.1 | 410.42 | -120.96
| 3200 | 14.376 | 343.578 | 3147.97 | 434.23 | -127.98
| 3300 | 14.376 | 343.578 | 3244.84 | 458.05 | -135
| 3400 | 14.376 | 343.578 | 3341.71 | 481.86 | -142.02
| 3500 | 14.376 | 343.578 | 3438.57 | 505.68 | -149.04
| 3600 | 14.376 | 343.578 | 3535.44 | 529.49 | -156.05
| 3700 | 14.376 | 343.578 | 3632.31 | 553.31 | -163.07
| 3800 | 14.376 | 343.578 | 3729.18 | 577.12 | -170.09
| 3900 | 14.376 | 343.578 | 3826.05 | 600.94 | -177.11
| 4000 | 14.376 | 343.578 | 3922.92 | 624.75 | -184.13
| 4100 | 14.376 | 343.578 | 4019.79 | 648.57 | -191.15
| 4200 | 13.632 | 343.578 | 4116.74 | 672.08 | -198.08
| 4300 | 12.132 | 343.578 | 4214.22 | 693.47 | -204.38
| 4400 | 10.632 | 343.578 | 4312.25 | 712.4 | -209.96
| 4500 | 9.132 | 343.578 | 4410.76 | 728.86 | -214.81
| 4600 | 7.632 | 343.578 | 4509.69 | 742.84 | -218.93
| 4700 | 6.132 | 343.578 | 4608.96 | 754.34 | -222.32
| 4800 | 4.632 | 343.578 | 4708.52 | 763.33 | -224.97
| 4900 | 3.132 | 343.578 | 4808.29 | 769.83 | -226.89
| 5000 | 1.632 | 343.578 | 4908.2 | 773.81 | -228.06
| 5100 | 0.132 | 343.578 | 5008.18 | 775.29 | -228.5
| 5700 | 9.118 | 91.058 | 5607.8 | 775.17 | -221.26
| 5800 | 19.118 | 91.058 | 5704.66 | 774.72 | -196.9
| 5900 | 29.118 | 91.058 | 5795.81 | 773.96 | -156.1
| 6000 | 39.118 | 91.058 | 5878.49 | 772.93 | -100.09
| 6100 | 49.118 | 91.058 | 5950.19 | 771.65 | -30.58
| 6200 | 59.118 | 91.058 | 6008.73 | 770.15 | 50.33
| 6300 | 69.118 | 91.058 | 6052.33 | 768.49 | 140.17
| 6400 | 79.118 | 91.058 | 6079.66 | 766.72 | 236.22
| 6500 | 89.118 | 91.058 | 6089.89 | 764.89 | 335.55
| 6600 | 90.16 | 91.058 | 6089.71 | 763.04 | 435.53
| 6700 | 90.16 | 91.058 | 6089.43 | 761.2 | 535.51
| 6800 | 90.16 | 91.058 | 6089.15 | 759.35 | 635.49
| 6900 | 90.16 | 91.058 | 6088.87 | 757.5 | 735.48
| 7000 | 90.16 | 91.058 | 6088.59 | 755.66 | 835.46
| 7100 | 90.16 | 91.058 | 6088.31 | 753.81 | 935.44
| 7200 | 90.16 | 91.058 | 6088.03 | 751.97 | 1035.42
| 7300 | 90.16 | 91.058 | 6087.75 | 750.12 | 1135.41
| 7400 | 90.16 | 91.058 | 6087.47 | 748.28 | 1235.39
| 7500 | 90.16 | 91.058 | 6087.19 | 746.43 | 1335.37
| 7600 | 90.16 | 91.058 | 6086.91 | 744.59 | 1435.35
| 7700 | 90.16 | 91.058 | 6086.63 | 742.74 | 1535.34
| 7800 | 90.16 | 91.058 | 6086.36 | 740.89 | 1635.32
| 7900 | 90.16 | 91.058 | 6086.08 | 739.05 | 1735.3
| 8000 | 90.16 | 91.058 | 6085.8 | 737.2 | 1835.28
| 8100 | 90.16 | 91.058 | 6085.52 | 735.36 | 1935.27
| 8200 | 90.16 | 91.058 | 6085.24 | 733.51 | 2035.25
| 8300 | 90.16 | 91.058 | 6084.96 | 731.67 | 2135.23
| 8400 | 90.16 | 91.058 | 6084.68 | 729.82 | 2235.21
| 8500 | 90.16 | 91.058 | 6084.4 | 727.97 | 2335.2
| 8600 | 90.16 | 91.058 | 6084.12 | 726.13 | 2435.18
| 8700 | 90.16 | 91.058 | 6083.84 | 724.28 | 2535.16
| 8800 | 90.16 | 91.058 | 6083.56 | 722.44 | 2635.15
| 8900 | 90.16 | 91.058 | 6083.28 | 720.59 | 2735.13
| 9000 | 90.16 | 91.058 | 6083 | 718.75 | 2835.11
| 9100 | 90.16 | 91.058 | 6082.73 | 716.9 | 2935.09
| 9200 | 90.16 | 91.058 | 6082.45 | 715.05 | 3035.08
| 9300 | 90.16 | 91.058 | 6082.17 | 713.21 | 3135.06
| 9400 | 90.16 | 91.058 | 6081.89 | 711.36 | 3235.04
| 9500 | 90.16 | 91.058 | 6081.61 | 709.52 | 3335.02
| 9600 | 90.16 | 91.058 | 6081.33 | 707.67 | 3435.01
| 9700 | 90.16 | 91.058 | 6081.05 | 705.83 | 3534.99
| 9800 | 90.16 | 91.058 | 6080.77 | 703.98 | 3634.97
| 9900 | 90.16 | 91.058 | 6080.49 | 702.13 | 3734.95
| 10000 | 90.16 | 91.058 | 6080.21 | 700.29 | 3834.94
| 10100 | 90.16 | 91.058 | 6079.93 | 698.44 | 3934.92
| 10200 | 90.16 | 91.058 | 6079.65 | 696.6 | 4034.9
| 10300 | 90.16 | 91.058 | 6079.37 | 694.75 | 4134.88
| 10400 | 90.16 | 91.058 | 6079.09 | 692.91 | 4234.87
| 10500 | 90.16 | 91.058 | 6078.82 | 691.06 | 4334.85
| 10600 | 90.16 | 91.058 | 6078.54 | 689.21 | 4434.83
| 10700 | 90.16 | 91.058 | 6078.26 | 687.37 | 4534.81
| 10716.59 | 90.16 | 91.058 | 6078.21 | 687.06 | 4551.4

## Lookup (hidden)
North Reference | RetunValue | Grid Type | ReturnValue | Deviation Indicator | ReturnValue
| 2 |  | 0 |  | 4
True |  | SPCS-Colorado Central-NAD27 |  | Directional
Grid |  | SPCS-Colorado Central-NAD83 |  | High Angle
|  | SPCS-Colorado North-NAD27 |  | Horizontal
SPCS-Colorado North-NAD83
SPCS-Colorado South-NAD27
SPCS-Colorado South-NAD83
UTM-Zone 12 NAD27
UTM-Zone 12 NAD83
UTM-Zone 13 NAD27
UTM-Zone 13 NAD83