## Data
Header Information | measured depth (ft) | inclination (°) | azimuth (°) | true vertical depth (ft) | northing +N/-S (ft) | easting +E/-W (ft)
Operator Name | 0 | 0 | 0 | 0 | 0 | 0
Bill Barrett Corp | 1000 | 0 | 0 | 1000 | 0 | 0
Operator Number | 1100 | 1.5 | 347.991 | 1099.99 | 1.28 | -0.27
10071 | 1200 | 3 | 347.991 | 1199.91 | 5.12 | -1.09
Well Name and Number | 1300 | 4.5 | 347.991 | 1299.69 | 11.52 | -2.45
70 Ranch 4-63-03-3225CH | 1400 | 6 | 347.991 | 1399.27 | 20.47 | -4.35
API Number (if available) | 1500 | 7.5 | 347.991 | 1498.57 | 31.96 | -6.8
| 1600 | 9 | 347.991 | 1597.54 | 46 | -9.78
Location: QQ SEC TWP RGE | 1700 | 10.5 | 347.991 | 1696.09 | 62.56 | -13.31
NWSW Sec. 3, T4N-R63W | 1800 | 12 | 347.991 | 1794.16 | 81.64 | -17.37
Citing Type: Planned or Actual | 1900 | 13.5 | 347.991 | 1891.7 | 103.23 | -21.96
Planned | 1955.35 | 14.33 | 347.991 | 1945.42 | 116.25 | -24.73
Deviation Indicator | 2000 | 14.33 | 347.991 | 1988.68 | 127.06 | -27.03
Horizontal | 2100 | 14.33 | 347.991 | 2085.57 | 151.27 | -32.18
North Reference | 2200 | 14.33 | 347.991 | 2182.46 | 175.48 | -37.33
True | 2300 | 14.33 | 347.991 | 2279.35 | 199.69 | -42.48
Grid Type | 2400 | 14.33 | 347.991 | 2376.24 | 223.9 | -47.63
#VALUE! | 2500 | 14.33 | 347.991 | 2473.12 | 248.1 | -52.78
| 2600 | 14.33 | 347.991 | 2570.01 | 272.31 | -57.93
| 2700 | 14.33 | 347.991 | 2666.9 | 296.52 | -63.08
| 2800 | 14.33 | 347.991 | 2763.79 | 320.73 | -68.23
| 2900 | 14.33 | 347.991 | 2860.68 | 344.94 | -73.37
| 3000 | 14.33 | 347.991 | 2957.57 | 369.15 | -78.52
| 3100 | 14.33 | 347.991 | 3054.46 | 393.36 | -83.67
| 3200 | 14.33 | 347.991 | 3151.34 | 417.57 | -88.82
| 3300 | 14.33 | 347.991 | 3248.23 | 441.78 | -93.97
| 3400 | 14.33 | 347.991 | 3345.12 | 465.99 | -99.12
| 3500 | 14.33 | 347.991 | 3442.01 | 490.2 | -104.27
| 3600 | 14.33 | 347.991 | 3538.9 | 514.41 | -109.42
| 3700 | 14.33 | 347.991 | 3635.79 | 538.62 | -114.57
| 3800 | 14.33 | 347.991 | 3732.68 | 562.82 | -119.72
| 3900 | 14.33 | 347.991 | 3829.56 | 587.03 | -124.87
| 4000 | 14.33 | 347.991 | 3926.45 | 611.24 | -130.02
| 4100 | 14.33 | 347.991 | 4023.34 | 635.45 | -135.17
| 4200 | 14.33 | 347.991 | 4120.23 | 659.66 | -140.32
| 4300 | 14.33 | 347.991 | 4217.12 | 683.87 | -145.47
| 4400 | 14.33 | 347.991 | 4314.01 | 708.08 | -150.62
| 4489.36 | 14.33 | 347.991 | 4400.58 | 729.71 | -155.22
| 4500 | 14.171 | 347.991 | 4410.9 | 732.28 | -155.77
| 4600 | 12.671 | 347.991 | 4508.17 | 754.98 | -160.6
| 4700 | 11.171 | 347.991 | 4606.01 | 775.18 | -164.89
| 4800 | 9.671 | 347.991 | 4704.35 | 792.87 | -168.66
| 4900 | 8.171 | 347.991 | 4803.14 | 808.04 | -171.88
| 5000 | 6.671 | 347.991 | 4902.3 | 820.67 | -174.57
| 5100 | 5.171 | 347.991 | 5001.77 | 830.76 | -176.72
| 5200 | 3.671 | 347.991 | 5101.47 | 838.3 | -178.32
| 5300 | 2.171 | 347.991 | 5201.33 | 843.28 | -179.38
| 5400 | 0.671 | 347.991 | 5301.3 | 845.7 | -179.9
| 5444.7 | 0 | 0 | 5346 | 845.96 | -179.95
| 5500 | 0 | 0 | 5401.3 | 845.96 | -179.95
| 5600 | 0 | 0 | 5501.3 | 845.96 | -179.95
| 5700 | 0 | 0 | 5601.3 | 845.96 | -179.95
| 5800 | 0 | 0 | 5701.3 | 845.96 | -179.95
| 5900 | 0 | 0 | 5801.3 | 845.96 | -179.95
| 5944.7 | 0 | 0 | 5846 | 845.96 | -179.95
| 5950 | 0.53 | 90.799 | 5851.3 | 845.96 | -179.93
| 6000 | 5.53 | 90.799 | 5901.21 | 845.92 | -177.28
| 6050 | 10.53 | 90.799 | 5950.71 | 845.83 | -170.3
| 6100 | 15.53 | 90.799 | 5999.4 | 845.67 | -159.03
| 6150 | 20.53 | 90.799 | 6046.93 | 845.45 | -143.57
| 6200 | 25.53 | 90.799 | 6092.93 | 845.18 | -124.01
| 6250 | 30.53 | 90.799 | 6137.05 | 844.85 | -100.53
| 6300 | 35.53 | 90.799 | 6178.96 | 844.47 | -73.28
| 6350 | 40.53 | 90.799 | 6218.33 | 844.04 | -42.49
| 6400 | 45.53 | 90.799 | 6254.87 | 843.57 | -8.39
| 6450 | 50.53 | 90.799 | 6288.3 | 843.05 | 28.77
| 6500 | 55.53 | 90.799 | 6318.36 | 842.49 | 68.7
| 6550 | 60.53 | 90.799 | 6344.82 | 841.9 | 111.1
| 6600 | 65.53 | 90.799 | 6367.49 | 841.28 | 155.64
| 6650 | 70.53 | 90.799 | 6386.19 | 840.63 | 201.99
| 6700 | 75.53 | 90.799 | 6400.78 | 839.97 | 249.8
| 6750 | 80.53 | 90.799 | 6411.15 | 839.28 | 298.69
| 6800 | 85.53 | 90.799 | 6417.22 | 838.59 | 348.3
| 6847.46 | 90.275 | 90.799 | 6418.95 | 837.93 | 395.71
| 6900 | 90.275 | 90.799 | 6418.7 | 837.2 | 448.24
| 7000 | 90.275 | 90.799 | 6418.22 | 835.8 | 548.23
| 7100 | 90.275 | 90.799 | 6417.74 | 834.41 | 648.22
| 7200 | 90.275 | 90.799 | 6417.26 | 833.02 | 748.21
| 7300 | 90.275 | 90.799 | 6416.78 | 831.62 | 848.2
| 7400 | 90.275 | 90.799 | 6416.3 | 830.23 | 948.19
| 7500 | 90.275 | 90.799 | 6415.82 | 828.83 | 1048.18
| 7600 | 90.275 | 90.799 | 6415.34 | 827.44 | 1148.17
| 7700 | 90.275 | 90.799 | 6414.85 | 826.04 | 1248.16
| 7800 | 90.275 | 90.799 | 6414.37 | 824.65 | 1348.15
| 7900 | 90.275 | 90.799 | 6413.89 | 823.25 | 1448.13
| 8000 | 90.275 | 90.799 | 6413.41 | 821.86 | 1548.12
| 8100 | 90.275 | 90.799 | 6412.93 | 820.47 | 1648.11
| 8200 | 90.275 | 90.799 | 6412.45 | 819.07 | 1748.1
| 8300 | 90.275 | 90.799 | 6411.97 | 817.68 | 1848.09
| 8400 | 90.275 | 90.799 | 6411.49 | 816.28 | 1948.08
| 8500 | 90.275 | 90.799 | 6411.01 | 814.89 | 2048.07
| 8600 | 90.275 | 90.799 | 6410.53 | 813.49 | 2148.06
| 8700 | 90.275 | 90.799 | 6410.05 | 812.1 | 2248.05
| 8800 | 90.275 | 90.799 | 6409.57 | 810.7 | 2348.04
| 8900 | 90.275 | 90.799 | 6409.09 | 809.31 | 2448.03
| 9000 | 90.275 | 90.799 | 6408.61 | 807.92 | 2548.01
| 9100 | 90.275 | 90.799 | 6408.13 | 806.52 | 2648
| 9200 | 90.275 | 90.799 | 6407.64 | 805.13 | 2747.99
| 9300 | 90.275 | 90.799 | 6407.16 | 803.73 | 2847.98
| 9400 | 90.275 | 90.799 | 6406.68 | 802.34 | 2947.97
| 9500 | 90.275 | 90.799 | 6406.2 | 800.94 | 3047.96
| 9600 | 90.275 | 90.799 | 6405.72 | 799.55 | 3147.95
| 9700 | 90.275 | 90.799 | 6405.24 | 798.15 | 3247.94
| 9800 | 90.275 | 90.799 | 6404.76 | 796.76 | 3347.93
| 9900 | 90.275 | 90.799 | 6404.28 | 795.37 | 3447.92
| 10000 | 90.275 | 90.799 | 6403.8 | 793.97 | 3547.91
| 10100 | 90.275 | 90.799 | 6403.32 | 792.58 | 3647.9
| 10200 | 90.275 | 90.799 | 6402.84 | 791.18 | 3747.88
| 10300 | 90.275 | 90.799 | 6402.36 | 789.79 | 3847.87
| 10400 | 90.275 | 90.799 | 6401.88 | 788.39 | 3947.86
| 10500 | 90.275 | 90.799 | 6401.4 | 787 | 4047.85
| 10600 | 90.275 | 90.799 | 6400.92 | 785.6 | 4147.84
| 10700 | 90.275 | 90.799 | 6400.43 | 784.21 | 4247.83
| 10800 | 90.275 | 90.799 | 6399.95 | 782.82 | 4347.82
| 10900 | 90.275 | 90.799 | 6399.47 | 781.42 | 4447.81
| 10990.24 | 90.275 | 90.799 | 6399.04 | 780.16 | 4538.04

## Lookup (hidden)
North Reference | RetunValue | Grid Type | ReturnValue | Deviation Indicator | ReturnValue
| 2 |  | 0 |  | 4
True |  | SPCS-Colorado Central-NAD27 |  | Directional
Grid |  | SPCS-Colorado Central-NAD83 |  | High Angle
|  | SPCS-Colorado North-NAD27 |  | Horizontal
SPCS-Colorado North-NAD83
SPCS-Colorado South-NAD27
SPCS-Colorado South-NAD83
UTM-Zone 12 NAD27
UTM-Zone 12 NAD83
UTM-Zone 13 NAD27
UTM-Zone 13 NAD83