## Data
Header Information | measured depth (ft) | inclination (°) | azimuth (°) | true vertical depth (ft) | northing +N/-S (ft) | easting +E/-W (ft)
Operator Name | 0 | 0 | 0 | 0 | 0 | 0
Bill Barrett Corp | 1000 | 0 | 0 | 1000 | 0 | 0
Operator Number | 1100 | 1.5 | 341.325 | 1099.99 | 1.24 | -0.42
10071 | 1200 | 3 | 341.325 | 1199.91 | 4.96 | -1.68
Well Name and Number | 1300 | 4.5 | 341.325 | 1299.69 | 11.15 | -3.77
70 Ranch 4-63-03-3340CH | 1400 | 6 | 341.325 | 1399.27 | 19.82 | -6.7
API Number (if available) | 1500 | 7.5 | 341.325 | 1498.57 | 30.96 | -10.46
| 1604.07 | 9.061 | 341.325 | 1601.55 | 45.16 | -15.26
Location: QQ SEC TWP RGE | 1700 | 9.061 | 341.325 | 1696.29 | 59.47 | -20.1
NWSW Sec. 3,T4N-R63W | 1800 | 9.061 | 341.325 | 1795.04 | 74.39 | -25.14
Citing Type: Planned or Actual | 1900 | 9.061 | 341.325 | 1893.79 | 89.31 | -30.18
Planned | 2000 | 9.061 | 341.325 | 1992.54 | 104.23 | -35.23
Deviation Indicator | 2100 | 9.061 | 341.325 | 2091.3 | 119.15 | -40.27
Horizontal | 2200 | 9.061 | 341.325 | 2190.05 | 134.07 | -45.31
North Reference | 2300 | 9.061 | 341.325 | 2288.8 | 148.99 | -50.36
True | 2400 | 9.061 | 341.325 | 2387.55 | 163.91 | -55.4
Grid Type | 2500 | 9.061 | 341.325 | 2486.31 | 178.82 | -60.44
#VALUE! | 2600 | 9.061 | 341.325 | 2585.06 | 193.74 | -65.48
| 2700 | 9.061 | 341.325 | 2683.81 | 208.66 | -70.53
| 2800 | 9.061 | 341.325 | 2782.56 | 223.58 | -75.57
| 2900 | 9.061 | 341.325 | 2881.31 | 238.5 | -80.61
| 3000 | 9.061 | 341.325 | 2980.07 | 253.42 | -85.65
| 3100 | 9.061 | 341.325 | 3078.82 | 268.34 | -90.7
| 3200 | 9.061 | 341.325 | 3177.57 | 283.26 | -95.74
| 3300 | 9.061 | 341.325 | 3276.32 | 298.18 | -100.78
| 3400 | 9.061 | 341.325 | 3375.07 | 313.1 | -105.82
| 3500 | 9.061 | 341.325 | 3473.83 | 328.02 | -110.87
| 3600 | 9.061 | 341.325 | 3572.58 | 342.94 | -115.91
| 3700 | 9.061 | 341.325 | 3671.33 | 357.86 | -120.95
| 3800 | 9.061 | 341.325 | 3770.08 | 372.78 | -125.99
| 3900 | 9.061 | 341.325 | 3868.83 | 387.7 | -131.04
| 4000 | 9.061 | 341.325 | 3967.59 | 402.62 | -136.08
| 4100 | 9.061 | 341.325 | 4066.34 | 417.54 | -141.12
| 4200 | 9.061 | 341.325 | 4165.09 | 432.46 | -146.17
| 4300 | 9.061 | 341.325 | 4263.84 | 447.38 | -151.21
| 4400 | 9.061 | 341.325 | 4362.6 | 462.29 | -156.25
| 4500 | 9.061 | 341.325 | 4461.35 | 477.21 | -161.29
| 4600 | 9.061 | 341.325 | 4560.1 | 492.13 | -166.34
| 4700 | 9.061 | 341.325 | 4658.85 | 507.05 | -171.38
| 4785.66 | 9.061 | 341.325 | 4743.45 | 519.83 | -175.7
| 4800 | 8.846 | 341.325 | 4757.61 | 521.95 | -176.41
| 4900 | 7.346 | 341.325 | 4856.61 | 535.29 | -180.92
| 5000 | 5.846 | 341.325 | 4955.94 | 546.17 | -184.6
| 5100 | 4.346 | 341.325 | 5055.55 | 554.59 | -187.44
| 5200 | 2.846 | 341.325 | 5155.35 | 560.53 | -189.45
| 5300 | 1.346 | 341.325 | 5255.28 | 563.99 | -190.62
| 5389.73 | 0 | 0 | 5345 | 564.99 | -190.96
| 5400 | 0 | 0 | 5355.27 | 564.99 | -190.96
| 5500 | 0 | 0 | 5455.27 | 564.99 | -190.96
| 5600 | 0 | 0 | 5555.27 | 564.99 | -190.96
| 5700 | 0 | 0 | 5655.27 | 564.99 | -190.96
| 5800 | 0 | 0 | 5755.27 | 564.99 | -190.96
| 5889.73 | 0 | 0 | 5845 | 564.99 | -190.96
| 5900 | 1.027 | 90.755 | 5855.27 | 564.99 | -190.87
| 5950 | 6.027 | 90.755 | 5905.16 | 564.95 | -187.79
| 6000 | 11.027 | 90.755 | 5954.59 | 564.85 | -180.38
| 6050 | 16.027 | 90.755 | 6003.19 | 564.7 | -168.69
| 6100 | 21.027 | 90.755 | 6050.58 | 564.49 | -152.81
| 6150 | 26.027 | 90.755 | 6096.41 | 564.22 | -132.86
| 6200 | 31.027 | 90.755 | 6140.32 | 563.91 | -108.99
| 6250 | 36.027 | 90.755 | 6181.99 | 563.55 | -81.39
| 6300 | 41.027 | 90.755 | 6221.1 | 563.14 | -50.26
| 6350 | 46.027 | 90.755 | 6257.34 | 562.68 | -15.83
| 6400 | 51.027 | 90.755 | 6290.44 | 562.19 | 21.61
| 6450 | 56.027 | 90.755 | 6320.15 | 561.66 | 61.8
| 6500 | 61.027 | 90.755 | 6346.25 | 561.1 | 104.43
| 6550 | 66.027 | 90.755 | 6368.53 | 560.51 | 149.17
| 6600 | 71.027 | 90.755 | 6386.83 | 559.89 | 195.68
| 6650 | 76.027 | 90.755 | 6401 | 559.26 | 243.61
| 6700 | 81.027 | 90.755 | 6410.95 | 558.62 | 292.59
| 6750 | 86.027 | 90.755 | 6416.58 | 557.96 | 342.25
| 6792.5 | 90.276 | 90.755 | 6417.95 | 557.4 | 384.71
| 6800 | 90.276 | 90.755 | 6417.92 | 557.3 | 392.21
| 6900 | 90.276 | 90.755 | 6417.43 | 555.99 | 492.2
| 7000 | 90.276 | 90.755 | 6416.95 | 554.67 | 592.19
| 7100 | 90.276 | 90.755 | 6416.47 | 553.35 | 692.18
| 7200 | 90.276 | 90.755 | 6415.99 | 552.03 | 792.17
| 7300 | 90.276 | 90.755 | 6415.5 | 550.72 | 892.17
| 7400 | 90.276 | 90.755 | 6415.02 | 549.4 | 992.16
| 7500 | 90.276 | 90.755 | 6414.54 | 548.08 | 1092.15
| 7600 | 90.276 | 90.755 | 6414.06 | 546.76 | 1192.14
| 7700 | 90.276 | 90.755 | 6413.58 | 545.45 | 1292.13
| 7800 | 90.276 | 90.755 | 6413.09 | 544.13 | 1392.12
| 7900 | 90.276 | 90.755 | 6412.61 | 542.81 | 1492.11
| 8000 | 90.276 | 90.755 | 6412.13 | 541.49 | 1592.1
| 8100 | 90.276 | 90.755 | 6411.65 | 540.18 | 1692.09
| 8200 | 90.276 | 90.755 | 6411.16 | 538.86 | 1792.08
| 8300 | 90.276 | 90.755 | 6410.68 | 537.54 | 1892.07
| 8400 | 90.276 | 90.755 | 6410.2 | 536.22 | 1992.06
| 8500 | 90.276 | 90.755 | 6409.72 | 534.9 | 2092.05
| 8600 | 90.276 | 90.755 | 6409.24 | 533.59 | 2192.04
| 8700 | 90.276 | 90.755 | 6408.75 | 532.27 | 2292.03
| 8800 | 90.276 | 90.755 | 6408.27 | 530.95 | 2392.02
| 8900 | 90.276 | 90.755 | 6407.79 | 529.63 | 2492.01
| 9000 | 90.276 | 90.755 | 6407.31 | 528.32 | 2592
| 9100 | 90.276 | 90.755 | 6406.82 | 527 | 2691.99
| 9200 | 90.276 | 90.755 | 6406.34 | 525.68 | 2791.98
| 9300 | 90.276 | 90.755 | 6405.86 | 524.36 | 2891.97
| 9400 | 90.276 | 90.755 | 6405.38 | 523.05 | 2991.96
| 9500 | 90.276 | 90.755 | 6404.9 | 521.73 | 3091.95
| 9600 | 90.276 | 90.755 | 6404.41 | 520.41 | 3191.94
| 9700 | 90.276 | 90.755 | 6403.93 | 519.09 | 3291.93
| 9800 | 90.276 | 90.755 | 6403.45 | 517.77 | 3391.92
| 9900 | 90.276 | 90.755 | 6402.97 | 516.46 | 3491.91
| 10000 | 90.276 | 90.755 | 6402.48 | 515.14 | 3591.9
| 10100 | 90.276 | 90.755 | 6402 | 513.82 | 3691.89
| 10200 | 90.276 | 90.755 | 6401.52 | 512.5 | 3791.88
| 10300 | 90.276 | 90.755 | 6401.04 | 511.19 | 3891.87
| 10400 | 90.276 | 90.755 | 6400.56 | 509.87 | 3991.86
| 10500 | 90.276 | 90.755 | 6400.07 | 508.55 | 4091.85
| 10600 | 90.276 | 90.755 | 6399.59 | 507.23 | 4191.84
| 10700 | 90.276 | 90.755 | 6399.11 | 505.92 | 4291.83
| 10800 | 90.276 | 90.755 | 6398.63 | 504.6 | 4391.82
| 10900 | 90.276 | 90.755 | 6398.14 | 503.28 | 4491.81
| 10929.62 | 90.276 | 90.755 | 6398 | 502.89 | 4521.43

## Lookup (hidden)
North Reference | RetunValue | Grid Type | ReturnValue | Deviation Indicator | ReturnValue
| 2 |  | 0 |  | 4
True |  | SPCS-Colorado Central-NAD27 |  | Directional
Grid |  | SPCS-Colorado Central-NAD83 |  | High Angle
|  | SPCS-Colorado North-NAD27 |  | Horizontal
SPCS-Colorado North-NAD83
SPCS-Colorado South-NAD27
SPCS-Colorado South-NAD83
UTM-Zone 12 NAD27
UTM-Zone 12 NAD83
UTM-Zone 13 NAD27
UTM-Zone 13 NAD83