## Data
Header Information | measured depth (ft) | inclination (°) | azimuth (°) | true vertical depth (ft) | northing +N/-S (ft) | easting +E/-W (ft)
Operator Name | 0 | 0 | 0 | 0 | 0 | 0
Whiting Petroleum | 100 | 0 | 0 | 100 | 0 | 0
Operator Number | 200 | 0 | 0 | 200 | 0 | 0
| 300 | 0 | 0 | 300 | 0 | 0
Well Name and Number | 400 | 0 | 0 | 400 | 0 | 0
Razor #27L-3401B | 500 | 0 | 0 | 500 | 0 | 0
API Number (if available) | 600 | 2 | 270 | 600 | 0 | -1.7
| 700 | 4 | 270 | 699.8 | 0 | -7
Location: QQ SEC TWP RGE | 800 | 4 | 270 | 799.6 | 0 | -14
S27-T10N-R58W | 900 | 4 | 270 | 899.4 | 0 | -20.9
Citing Type: Planned or Actual | 1000 | 4 | 270 | 999.1 | 0 | -27.9
Planned | 1100 | 4 | 270 | 1098.9 | 0 | -34.9
Deviation Indicator | 1200 | 4 | 270 | 1198.6 | 0 | -41.9
Horizontal | 1300 | 4 | 270 | 1298.4 | 0 | -48.8
North Reference | 1400 | 4 | 270 | 1398.1 | 0 | -55.8
True | 1500 | 4 | 270 | 1497.9 | 0 | -62.8
Grid Type | 1600 | 4 | 270 | 1597.6 | 0 | -69.8
#VALUE! | 1700 | 4 | 270 | 1697.4 | 0 | -76.7
| 1800 | 4 | 270 | 1797.2 | 0 | -83.7
| 1900 | 4 | 270 | 1896.9 | 0 | -90.7
| 2000 | 4 | 270 | 1996.7 | 0 | -97.7
| 2100 | 4 | 270 | 2096.4 | 0 | -104.6
| 2200 | 4 | 270 | 2196.2 | 0 | -111.6
| 2300 | 4 | 270 | 2295.9 | 0 | -118.6
| 2400 | 4 | 270 | 2395.7 | 0 | -125.6
| 2500 | 4 | 270 | 2495.5 | 0 | -132.5
| 2600 | 4 | 270 | 2595.2 | 0 | -139.5
| 2700 | 4 | 270 | 2695 | 0 | -146.5
| 2800 | 4 | 270 | 2794.7 | 0 | -153.5
| 2900 | 4 | 270 | 2894.5 | 0 | -160.4
| 3000 | 4 | 270 | 2994.2 | 0 | -167.4
| 3100 | 4 | 270 | 3094 | 0 | -174.4
| 3200 | 4 | 270 | 3193.7 | 0 | -181.4
| 3300 | 4 | 270 | 3293.5 | 0 | -188.3
| 3400 | 4 | 270 | 3393.3 | 0 | -195.3
| 3500 | 4 | 270 | 3493 | 0 | -202.3
| 3600 | 4 | 270 | 3592.8 | 0 | -209.3
| 3700 | 4 | 270 | 3692.5 | 0 | -216.2
| 3800 | 4 | 270 | 3792.3 | 0 | -223.2
| 3900 | 4 | 270 | 3892 | 0 | -230.2
| 4000 | 4 | 270 | 3991.8 | 0 | -237.2
| 4100 | 4 | 270 | 4091.6 | 0 | -244.2
| 4200 | 4 | 270 | 4191.3 | 0 | -251.1
| 4300 | 4 | 270 | 4291.1 | 0 | -258.1
| 4400 | 4 | 270 | 4390.8 | 0 | -265.1
| 4500 | 4 | 270 | 4490.6 | 0 | -272.1
| 4600 | 4 | 270 | 4590.3 | 0 | -279
| 4700 | 4 | 270 | 4690.1 | 0 | -286
| 4800 | 4 | 270 | 4789.9 | 0 | -293
| 4900 | 4 | 270 | 4889.6 | 0 | -300
| 5000 | 2 | 270 | 4989.5 | 0 | -305.2
| 5100 | 0 | 0 | 5089.4 | 0 | -306.9
| 5200 | 0 | 0 | 5189.4 | 0 | -306.9
| 5249.7 | 0 | 0 | 5239.1 | 0 | -306.9
| 5300 | 5.53 | 183.64 | 5289.4 | -2.4 | -307.1
| 5350 | 11.03 | 183.64 | 5338.8 | -9.6 | -307.5
| 5400 | 16.53 | 183.64 | 5387.4 | -21.5 | -308.3
| 5450 | 22.03 | 183.64 | 5434.5 | -38 | -309.3
| 5500 | 27.53 | 183.64 | 5479.9 | -58.9 | -310.7
| 5550 | 33.03 | 183.64 | 5523.1 | -84 | -312.3
| 5600 | 38.53 | 183.64 | 5563.6 | -113.2 | -314.1
| 5650 | 44.03 | 183.64 | 5601.2 | -146.1 | -316.2
| 5700 | 49.53 | 183.64 | 5635.4 | -182.5 | -318.5
| 5750 | 55.03 | 183.64 | 5666 | -221.9 | -321.1
| 5800 | 60.53 | 183.64 | 5692.6 | -264.1 | -323.7
| 5850 | 66.03 | 183.64 | 5715.1 | -308.7 | -326.6
| 5900 | 71.53 | 183.64 | 5733.2 | -355.2 | -329.5
| 5950 | 77.03 | 183.64 | 5746.7 | -403.2 | -332.6
| 6000 | 82.53 | 183.64 | 5755.6 | -452.3 | -335.7
| 6050 | 88.03 | 183.64 | 5759.7 | -502 | -338.9
| 6067.9 | 90 | 183.64 | 5760 | -519.8 | -340
| 6068 | 90 | 183.64 | 5760 | -519.9 | -340
| 6100 | 90 | 183.64 | 5760 | -551.9 | -342
| 6200 | 90 | 183.64 | 5760 | -651.7 | -348.4
| 6300 | 90 | 183.64 | 5760 | -751.5 | -354.7
| 6400 | 90 | 183.64 | 5760 | -851.3 | -361.1
| 6500 | 90 | 183.64 | 5760 | -951.1 | -367.5
| 6592.1 | 90 | 183.64 | 5760 | -1043 | -373.3
| 6600 | 90 | 183.48 | 5760 | -1050.9 | -373.8
| 6700 | 90 | 181.48 | 5760 | -1150.8 | -378.1
| 6774.2 | 90 | 180 | 5760 | -1225 | -379.1
| 6800 | 90 | 180 | 5760 | -1250.8 | -379.1
| 6900 | 90 | 180 | 5760 | -1350.8 | -379.1
| 7000 | 90 | 180 | 5760 | -1450.8 | -379.1
| 7100 | 90 | 180 | 5760 | -1550.8 | -379.1
| 7200 | 90 | 180 | 5760 | -1650.8 | -379.1
| 7300 | 90 | 180 | 5760 | -1750.8 | -379.1
| 7400 | 90 | 180 | 5760 | -1850.8 | -379.1
| 7500 | 90 | 180 | 5760 | -1950.8 | -379.1
| 7600 | 90 | 180 | 5760 | -2050.8 | -379.1
| 7700 | 90 | 180 | 5760 | -2150.8 | -379.1
| 7800 | 90 | 180 | 5760 | -2250.8 | -379.1
| 7900 | 90 | 180 | 5760 | -2350.8 | -379.1
| 8000 | 90 | 180 | 5760 | -2450.8 | -379.1
| 8100 | 90 | 180 | 5760 | -2550.8 | -379.1
| 8200 | 90 | 180 | 5760 | -2650.8 | -379.1
| 8300 | 90 | 180 | 5760 | -2750.8 | -379.1
| 8400 | 90 | 180 | 5760 | -2850.8 | -379.1
| 8500 | 90 | 180 | 5760 | -2950.8 | -379.1
| 8600 | 90 | 180 | 5760 | -3050.8 | -379.1
| 8700 | 90 | 180 | 5760 | -3150.8 | -379.1
| 8800 | 90 | 180 | 5760 | -3250.8 | -379.1
| 8900 | 90 | 180 | 5760 | -3350.8 | -379.1
| 9000 | 90 | 180 | 5760 | -3450.8 | -379.1
| 9100 | 90 | 180 | 5760 | -3550.8 | -379.1
| 9200 | 90 | 180 | 5760 | -3650.8 | -379.1
| 9300 | 90 | 180 | 5760 | -3750.8 | -379.1
| 9400 | 90 | 180 | 5760 | -3850.8 | -379.1
| 9500 | 90 | 180 | 5760 | -3950.8 | -379.1
| 9600 | 90 | 180 | 5760 | -4050.8 | -379.1
| 9700 | 90 | 180 | 5760 | -4150.8 | -379.1
| 9800 | 90 | 180 | 5760 | -4250.8 | -379.1
| 9900 | 90 | 180 | 5760 | -4350.8 | -379.1
| 10000 | 90 | 180 | 5760 | -4450.8 | -379.1
| 10100 | 90 | 180 | 5760 | -4550.8 | -379.1
| 10200 | 90 | 180 | 5760 | -4650.8 | -379.1
| 10300 | 90 | 180 | 5760 | -4750.8 | -379.1
| 10400 | 90 | 180 | 5760 | -4850.8 | -379.1
| 10500 | 90 | 180 | 5760 | -4950.8 | -379.1
| 10600 | 90 | 180 | 5760 | -5050.8 | -379.1
| 10700 | 90 | 180 | 5760 | -5150.8 | -379.1
| 10800 | 90 | 180 | 5760 | -5250.8 | -379.1
| 10900 | 90 | 180 | 5760 | -5350.8 | -379.1
| 11000 | 90 | 180 | 5760 | -5450.8 | -379.1
| 11100 | 90 | 180 | 5760 | -5550.8 | -379.1
| 11200 | 90 | 180 | 5760 | -5650.8 | -379.1
| 11300 | 90 | 180 | 5760 | -5750.8 | -379.1
| 11400 | 90 | 180 | 5760 | -5850.8 | -379.1
| 11500 | 90 | 180 | 5760 | -5950.8 | -379.1
| 11600 | 90 | 180 | 5760 | -6050.8 | -379.1
| 11700 | 90 | 180 | 5760 | -6150.8 | -379.1
| 11800 | 90 | 180 | 5760 | -6250.8 | -379.1
| 11900 | 90 | 180 | 5760 | -6350.8 | -379.1
| 12000 | 90 | 180 | 5760 | -6450.8 | -379.1
| 12100 | 90 | 180 | 5760 | -6550.8 | -379.1
| 12200 | 90 | 180 | 5760 | -6650.8 | -379.1
| 12300 | 90 | 180 | 5760 | -6750.8 | -379.1
| 12400 | 90 | 180 | 5760 | -6850.8 | -379.1
| 12500 | 90 | 180 | 5760 | -6950.8 | -379.1
| 12600 | 90 | 180 | 5760 | -7050.8 | -379.1
| 12674.2 | 90 | 180 | 5760 | -7125 | -379.1

## Lookup (hidden)
North Reference | RetunValue | Grid Type | ReturnValue | Deviation Indicator | ReturnValue
| 2 |  | 0 |  | 4
True |  | SPCS-Colorado Central-NAD27 |  | Directional
Grid |  | SPCS-Colorado Central-NAD83 |  | High Angle
|  | SPCS-Colorado North-NAD27 |  | Horizontal
SPCS-Colorado North-NAD83
SPCS-Colorado South-NAD27
SPCS-Colorado South-NAD83
UTM-Zone 12 NAD27
UTM-Zone 12 NAD83
UTM-Zone 13 NAD27
UTM-Zone 13 NAD83