## Data
Header Information | measured depth (ft) | inclination (°) | azimuth (°) | true vertical depth (ft) | northing +N/-S (ft) | easting +E/-W (ft)
Operator Name | 0 | 0 | 0 | 0 | 0 | 0
Whiting Petroleum | 100 | 0 | 0 | 100 | 0 | 0
Operator Number | 200 | 0 | 0 | 200 | 0 | 0
| 300 | 0 | 0 | 300 | 0 | 0
Well Name and Number | 400 | 0 | 0 | 400 | 0 | 0
Razor #27L-3404B | 500 | 0 | 0 | 500 | 0 | 0
API Number (if available) | 600 | 0 | 0 | 600 | 0 | 0
| 700 | 2 | 110 | 700 | -0.6 | 1.6
Location: QQ SEC TWP RGE | 800 | 4 | 110 | 799.8 | -2.4 | 6.6
S27-T10N-R58W | 900 | 4 | 110 | 899.6 | -4.8 | 13.1
Citing Type: Planned or Actual | 1000 | 4 | 110 | 999.4 | -7.2 | 19.7
Planned | 1100 | 4 | 110 | 1099.1 | -9.5 | 26.2
Deviation Indicator | 1200 | 4 | 110 | 1198.9 | -11.9 | 32.8
Horizontal | 1300 | 4 | 110 | 1298.6 | -14.3 | 39.3
North Reference | 1400 | 4 | 110 | 1398.4 | -16.7 | 45.9
True | 1500 | 4 | 110 | 1498.1 | -19.1 | 52.4
Grid Type | 1600 | 4 | 110 | 1597.9 | -21.5 | 59
#VALUE! | 1700 | 4 | 110 | 1697.6 | -23.9 | 65.6
| 1800 | 4 | 110 | 1797.4 | -26.2 | 72.1
| 1900 | 4 | 110 | 1897.2 | -28.6 | 78.7
| 2000 | 4 | 110 | 1996.9 | -31 | 85.2
| 2100 | 4 | 110 | 2096.7 | -33.4 | 91.8
| 2200 | 4 | 110 | 2196.4 | -35.8 | 98.3
| 2300 | 4 | 110 | 2296.2 | -38.2 | 104.9
| 2400 | 4 | 110 | 2395.9 | -40.6 | 111.4
| 2500 | 4 | 110 | 2495.7 | -42.9 | 118
| 2600 | 4 | 110 | 2595.5 | -45.3 | 124.5
| 2700 | 4 | 110 | 2695.2 | -47.7 | 131.1
| 2800 | 4 | 110 | 2795 | -50.1 | 137.7
| 2900 | 4 | 110 | 2894.7 | -52.5 | 144.2
| 3000 | 4 | 110 | 2994.5 | -54.9 | 150.8
| 3100 | 4 | 110 | 3094.2 | -57.3 | 157.3
| 3200 | 4 | 110 | 3194 | -59.6 | 163.9
| 3300 | 4 | 110 | 3293.7 | -62 | 170.4
| 3400 | 4 | 110 | 3393.5 | -64.4 | 177
| 3500 | 4 | 110 | 3493.3 | -66.8 | 183.5
| 3600 | 4 | 110 | 3593 | -69.2 | 190.1
| 3700 | 4 | 110 | 3692.8 | -71.6 | 196.7
| 3800 | 4 | 110 | 3792.5 | -74 | 203.2
| 3900 | 4 | 110 | 3892.3 | -76.3 | 209.8
| 4000 | 4 | 110 | 3992 | -78.7 | 216.3
| 4100 | 4 | 110 | 4091.8 | -81.1 | 222.9
| 4200 | 4 | 110 | 4191.6 | -83.5 | 229.4
| 4300 | 4 | 110 | 4291.3 | -85.9 | 236
| 4400 | 4 | 110 | 4391.1 | -88.3 | 242.5
| 4500 | 4 | 110 | 4490.8 | -90.7 | 249.1
| 4600 | 4 | 110 | 4590.6 | -93 | 255.6
| 4635 | 4 | 110 | 4625.5 | -93.9 | 257.9
| 4700 | 2.7 | 110 | 4690.4 | -95.2 | 261.5
| 4800 | 0.7 | 110 | 4790.3 | -96.2 | 264.3
| 4835 | 0 | 0 | 4825.3 | -96.3 | 264.5
| 4900 | 0 | 0 | 4890.3 | -96.3 | 264.5
| 5000 | 0 | 0 | 4990.3 | -96.3 | 264.5
| 5100 | 0 | 0 | 5090.3 | -96.3 | 264.5
| 5200 | 0 | 0 | 5190.3 | -96.3 | 264.5
| 5248.8 | 0 | 0 | 5239.1 | -96.3 | 264.5
| 5250 | 0.13 | 169.54 | 5240.3 | -96.3 | 264.5
| 5300 | 5.63 | 169.54 | 5290.3 | -98.7 | 265
| 5350 | 11.13 | 169.54 | 5339.7 | -105.9 | 266.3
| 5400 | 16.63 | 169.54 | 5388.2 | -117.7 | 268.5
| 5450 | 22.13 | 169.54 | 5435.4 | -134 | 271.5
| 5500 | 27.63 | 169.54 | 5480.7 | -154.7 | 275.3
| 5550 | 33.13 | 169.54 | 5523.8 | -179.5 | 279.9
| 5600 | 38.63 | 169.54 | 5564.3 | -208.4 | 285.2
| 5650 | 44.13 | 169.54 | 5601.8 | -240.8 | 291.2
| 5700 | 49.63 | 169.54 | 5636 | -276.7 | 297.8
| 5750 | 55.13 | 169.54 | 5666.5 | -315.7 | 305
| 5800 | 60.63 | 169.54 | 5693.1 | -357.3 | 312.7
| 5850 | 66.13 | 169.54 | 5715.5 | -401.2 | 320.8
| 5900 | 71.63 | 169.54 | 5733.5 | -447.1 | 329.3
| 5950 | 77.13 | 169.54 | 5746.9 | -494.4 | 338
| 6000 | 82.63 | 169.54 | 5755.7 | -542.8 | 346.9
| 6050 | 88.13 | 169.54 | 5759.7 | -591.8 | 356
| 6067 | 90 | 169.54 | 5760 | -608.5 | 359.1
| 6067.1 | 90 | 169.54 | 5760 | -608.6 | 359.1
| 6100 | 90 | 169.54 | 5760 | -641 | 365.1
| 6200 | 90 | 169.54 | 5760 | -739.3 | 383.2
| 6300 | 90 | 169.54 | 5760 | -837.6 | 401.4
| 6400 | 90 | 169.54 | 5760 | -936 | 419.5
| 6500 | 90 | 169.54 | 5760 | -1034.3 | 437.7
| 6600 | 90 | 169.54 | 5760 | -1132.6 | 455.8
| 6645.5 | 90 | 169.54 | 5760 | -1177.4 | 464.1
| 6700 | 90 | 170.63 | 5760 | -1231.1 | 473.5
| 6800 | 90 | 172.63 | 5760 | -1330 | 488.1
| 6900 | 90 | 174.63 | 5760 | -1429.4 | 499.2
| 7000 | 90 | 176.63 | 5760 | -1529.1 | 506.8
| 7100 | 90 | 178.63 | 5760 | -1629 | 510.9
| 7168.6 | 90 | 180 | 5760 | -1697.6 | 511.7
| 7200 | 90 | 180 | 5760 | -1729 | 511.7
| 7300 | 90 | 180 | 5760 | -1829 | 511.7
| 7400 | 90 | 180 | 5760 | -1929 | 511.7
| 7500 | 90 | 180 | 5760 | -2029 | 511.7
| 7600 | 90 | 180 | 5760 | -2129 | 511.7
| 7700 | 90 | 180 | 5760 | -2229 | 511.7
| 7800 | 90 | 180 | 5760 | -2329 | 511.7
| 7900 | 90 | 180 | 5760 | -2429 | 511.7
| 8000 | 90 | 180 | 5760 | -2529 | 511.7
| 8100 | 90 | 180 | 5760 | -2629 | 511.7
| 8200 | 90 | 180 | 5760 | -2729 | 511.7
| 8300 | 90 | 180 | 5760 | -2829 | 511.7
| 8400 | 90 | 180 | 5760 | -2929 | 511.7
| 8500 | 90 | 180 | 5760 | -3029 | 511.7
| 8600 | 90 | 180 | 5760 | -3129 | 511.7
| 8700 | 90 | 180 | 5760 | -3229 | 511.7
| 8800 | 90 | 180 | 5760 | -3329 | 511.7
| 8900 | 90 | 180 | 5760 | -3429 | 511.7
| 9000 | 90 | 180 | 5760 | -3529 | 511.7
| 9100 | 90 | 180 | 5760 | -3629 | 511.7
| 9200 | 90 | 180 | 5760 | -3729 | 511.7
| 9300 | 90 | 180 | 5760 | -3829 | 511.7
| 9400 | 90 | 180 | 5760 | -3929 | 511.7
| 9500 | 90 | 180 | 5760 | -4029 | 511.7
| 9600 | 90 | 180 | 5760 | -4129 | 511.7
| 9700 | 90 | 180 | 5760 | -4229 | 511.7
| 9800 | 90 | 180 | 5760 | -4329 | 511.7
| 9900 | 90 | 180 | 5760 | -4429 | 511.7
| 10000 | 90 | 180 | 5760 | -4529 | 511.7
| 10100 | 90 | 180 | 5760 | -4629 | 511.7
| 10200 | 90 | 180 | 5760 | -4729 | 511.7
| 10300 | 90 | 180 | 5760 | -4829 | 511.7
| 10400 | 90 | 180 | 5760 | -4929 | 511.7
| 10500 | 90 | 180 | 5760 | -5029 | 511.7
| 10600 | 90 | 180 | 5760 | -5129 | 511.7
| 10700 | 90 | 180 | 5760 | -5229 | 511.7
| 10800 | 90 | 180 | 5760 | -5329 | 511.7
| 10900 | 90 | 180 | 5760 | -5429 | 511.7
| 11000 | 90 | 180 | 5760 | -5529 | 511.7
| 11100 | 90 | 180 | 5760 | -5629 | 511.7
| 11200 | 90 | 180 | 5760 | -5729 | 511.7
| 11300 | 90 | 180 | 5760 | -5829 | 511.7
| 11400 | 90 | 180 | 5760 | -5929 | 511.7
| 11500 | 90 | 180 | 5760 | -6029 | 511.7
| 11600 | 90 | 180 | 5760 | -6129 | 511.7
| 11700 | 90 | 180 | 5760 | -6229 | 511.7
| 11800 | 90 | 180 | 5760 | -6329 | 511.7
| 11900 | 90 | 180 | 5760 | -6429 | 511.7
| 12000 | 90 | 180 | 5760 | -6529 | 511.7
| 12100 | 90 | 180 | 5760 | -6629 | 511.7
| 12200 | 90 | 180 | 5760 | -6729 | 511.7
| 12300 | 90 | 180 | 5760 | -6829 | 511.7
| 12400 | 90 | 180 | 5760 | -6929 | 511.7
| 12500 | 90 | 180 | 5760 | -7029 | 511.7
| 12593.1 | 90 | 180 | 5760 | -7122.1 | 511.7

## Lookup (hidden)
North Reference | RetunValue | Grid Type | ReturnValue | Deviation Indicator | ReturnValue
| 2 |  | 0 |  | 4
True |  | SPCS-Colorado Central-NAD27 |  | Directional
Grid |  | SPCS-Colorado Central-NAD83 |  | High Angle
|  | SPCS-Colorado North-NAD27 |  | Horizontal
SPCS-Colorado North-NAD83
SPCS-Colorado South-NAD27
SPCS-Colorado South-NAD83
UTM-Zone 12 NAD27
UTM-Zone 12 NAD83
UTM-Zone 13 NAD27
UTM-Zone 13 NAD83