## Data
Header Information | measured depth (ft) | inclination (°) | azimuth (°) | true vertical depth (ft) | northing +N/-S (ft) | easting +E/-W (ft)
Operator Name | 0 | 0 | 0 | 0 | 0 | 0
Bill Barrett Corp | 1000 | 0 | 0 | 1000 | 0 | 0
Operator Number | 1100 | 1.5 | 281.559 | 1099.99 | 0.26 | -1.28
10071 | 1200 | 3 | 281.559 | 1199.91 | 1.05 | -5.13
Well Name and Number | 1300 | 4.5 | 281.559 | 1299.69 | 2.36 | -11.54
Circle B 6-66-9-0263BH | 1400 | 6 | 281.559 | 1399.27 | 4.19 | -20.5
API Number (if available) | 1500 | 7.5 | 281.559 | 1498.57 | 6.55 | -32.02
| 1600 | 9 | 281.559 | 1597.54 | 9.42 | -46.07
Location: QQ SEC TWP RGE | 1700 | 10.5 | 281.559 | 1696.09 | 12.82 | -62.66
NENW Sec. 9, T6N-R66W | 1800 | 12 | 281.559 | 1794.16 | 16.72 | -81.78
Citing Type: Planned or Actual | 1900 | 13.5 | 281.559 | 1891.7 | 21.15 | -103.4
Planned | 2000 | 14.703 | 281.559 | 1988.63 | 26.07 | -127.47
Deviation Indicator | 2100 | 14.703 | 281.559 | 2085.35 | 31.15 | -152.33
Horizontal | 2200 | 14.703 | 281.559 | 2182.08 | 36.24 | -177.2
North Reference | 2300 | 14.703 | 281.559 | 2278.81 | 41.33 | -202.06
True | 2400 | 14.703 | 281.559 | 2375.53 | 46.41 | -226.93
Grid Type | 2500 | 14.703 | 281.559 | 2472.26 | 51.5 | -251.79
#VALUE! | 2600 | 14.703 | 281.559 | 2568.98 | 56.58 | -276.66
| 2700 | 14.703 | 281.559 | 2665.71 | 61.67 | -301.53
| 2800 | 14.703 | 281.559 | 2762.43 | 66.75 | -326.39
| 2900 | 14.703 | 281.559 | 2859.16 | 71.84 | -351.26
| 3000 | 14.703 | 281.559 | 2955.88 | 76.92 | -376.12
| 3100 | 14.703 | 281.559 | 3052.61 | 82.01 | -400.99
| 3200 | 14.703 | 281.559 | 3149.34 | 87.1 | -425.86
| 3300 | 14.703 | 281.559 | 3246.06 | 92.18 | -450.72
| 3400 | 14.703 | 281.559 | 3342.79 | 97.27 | -475.59
| 3500 | 14.703 | 281.559 | 3439.51 | 102.35 | -500.45
| 3600 | 14.703 | 281.559 | 3536.24 | 107.44 | -525.32
| 3700 | 14.703 | 281.559 | 3632.96 | 112.52 | -550.19
| 3800 | 14.703 | 281.559 | 3729.69 | 117.61 | -575.05
| 3900 | 14.703 | 281.559 | 3826.41 | 122.69 | -599.92
| 4000 | 14.703 | 281.559 | 3923.14 | 127.78 | -624.78
| 4100 | 14.703 | 281.559 | 4019.86 | 132.87 | -649.65
| 4200 | 14.703 | 281.559 | 4116.59 | 137.95 | -674.52
| 4300 | 14.703 | 281.559 | 4213.32 | 143.04 | -699.38
| 4400 | 14.703 | 281.559 | 4310.04 | 148.12 | -724.25
| 4500 | 14.703 | 281.559 | 4406.77 | 153.21 | -749.11
| 4600 | 14.703 | 281.559 | 4503.49 | 158.29 | -773.98
| 4700 | 14.703 | 281.559 | 4600.22 | 163.38 | -798.85
| 4800 | 14.703 | 281.559 | 4696.94 | 168.46 | -823.71
| 4900 | 14.703 | 281.559 | 4793.67 | 173.55 | -848.58
| 5000 | 14.703 | 281.559 | 4890.39 | 178.64 | -873.44
| 5100 | 14.703 | 281.559 | 4987.12 | 183.72 | -898.31
| 5200 | 14.703 | 281.559 | 5083.85 | 188.81 | -923.17
| 5300 | 14.703 | 281.559 | 5180.57 | 193.89 | -948.04
| 5400 | 14.703 | 281.559 | 5277.3 | 198.98 | -972.91
| 5500 | 14.64 | 281.559 | 5374.02 | 204.06 | -997.77
| 5600 | 12.64 | 281.559 | 5471.2 | 208.79 | -1020.87
| 5700 | 10.64 | 281.559 | 5569.14 | 212.83 | -1040.64
| 5800 | 8.64 | 281.559 | 5667.72 | 216.19 | -1057.05
| 5900 | 6.64 | 281.559 | 5766.83 | 218.85 | -1070.07
| 6000 | 4.64 | 281.559 | 5866.34 | 220.82 | -1079.7
| 6100 | 2.64 | 281.559 | 5966.13 | 222.09 | -1085.92
| 6200 | 0.64 | 281.559 | 6066.08 | 222.66 | -1088.72
| 6800 | 7.478 | 179.515 | 6665.89 | 218.27 | -1088.86
| 6900 | 18.478 | 179.515 | 6763.19 | 195.85 | -1088.67
| 7000 | 29.478 | 179.515 | 6854.42 | 155.27 | -1088.33
| 7100 | 40.478 | 179.515 | 6936.23 | 98.04 | -1087.84
| 7200 | 51.478 | 179.515 | 7005.61 | 26.24 | -1087.24
| 7300 | 62.478 | 179.515 | 7060.03 | -57.47 | -1086.53
| 7400 | 73.478 | 179.515 | 7097.47 | -150.03 | -1085.74
| 7500 | 84.478 | 179.515 | 7116.55 | -248.03 | -1084.91
| 7600 | 90.45 | 179.515 | 7118.6 | -347.95 | -1084.07
| 7700 | 90.45 | 179.515 | 7117.81 | -447.94 | -1083.22
| 7800 | 90.45 | 179.515 | 7117.03 | -547.94 | -1082.38
| 7900 | 90.45 | 179.515 | 7116.24 | -647.93 | -1081.53
| 8000 | 90.45 | 179.515 | 7115.46 | -747.92 | -1080.68
| 8100 | 90.45 | 179.515 | 7114.67 | -847.92 | -1079.84
| 8200 | 90.45 | 179.515 | 7113.88 | -947.91 | -1078.99
| 8300 | 90.45 | 179.515 | 7113.1 | -1047.9 | -1078.14
| 8400 | 90.45 | 179.515 | 7112.31 | -1147.9 | -1077.3
| 8500 | 90.45 | 179.515 | 7111.53 | -1247.89 | -1076.45
| 8600 | 90.45 | 179.515 | 7110.74 | -1347.88 | -1075.6
| 8700 | 90.45 | 179.515 | 7109.96 | -1447.88 | -1074.76
| 8800 | 90.45 | 179.515 | 7109.17 | -1547.87 | -1073.91
| 8900 | 90.45 | 179.515 | 7108.39 | -1647.86 | -1073.06
| 9000 | 90.45 | 179.515 | 7107.6 | -1747.86 | -1072.22
| 9100 | 90.45 | 179.515 | 7106.82 | -1847.85 | -1071.37
| 9200 | 90.45 | 179.515 | 7106.03 | -1947.84 | -1070.52
| 9300 | 90.45 | 179.515 | 7105.25 | -2047.84 | -1069.68
| 9400 | 90.45 | 179.515 | 7104.46 | -2147.83 | -1068.83
| 9500 | 90.45 | 179.515 | 7103.67 | -2247.82 | -1067.98
| 9600 | 90.45 | 179.515 | 7102.89 | -2347.82 | -1067.14
| 9700 | 90.45 | 179.515 | 7102.1 | -2447.81 | -1066.29
| 9800 | 90.45 | 179.515 | 7101.32 | -2547.8 | -1065.44
| 9900 | 90.45 | 179.515 | 7100.53 | -2647.8 | -1064.6
| 10000 | 90.45 | 179.515 | 7099.75 | -2747.79 | -1063.75
| 10100 | 90.45 | 179.515 | 7098.96 | -2847.78 | -1062.91
| 10200 | 90.45 | 179.515 | 7098.18 | -2947.78 | -1062.06
| 10300 | 90.45 | 179.515 | 7097.39 | -3047.77 | -1061.21
| 10400 | 90.45 | 179.515 | 7096.61 | -3147.76 | -1060.37
| 10500 | 90.45 | 179.515 | 7095.82 | -3247.76 | -1059.52
| 10600 | 90.45 | 179.515 | 7095.04 | -3347.75 | -1058.67
| 10700 | 90.45 | 179.515 | 7094.25 | -3447.74 | -1057.83
| 10800 | 90.45 | 179.515 | 7093.46 | -3547.74 | -1056.98
| 10900 | 90.45 | 179.515 | 7092.68 | -3647.73 | -1056.13
| 11000 | 90.45 | 179.515 | 7091.89 | -3747.72 | -1055.29
| 11100 | 90.45 | 179.515 | 7091.11 | -3847.72 | -1054.44
| 11200 | 90.45 | 179.515 | 7090.32 | -3947.71 | -1053.59
| 11300 | 90.45 | 179.515 | 7089.54 | -4047.7 | -1052.75
| 11400 | 90.45 | 179.515 | 7088.75 | -4147.7 | -1051.9
| 11500 | 90.45 | 179.515 | 7087.97 | -4247.69 | -1051.05
| 11600 | 90.45 | 179.515 | 7087.18 | -4347.68 | -1050.21
| 11700 | 90.45 | 179.515 | 7086.4 | -4447.68 | -1049.36
| 11778.02 | 90.45 | 179.515 | 7085.78 | -4525.69 | -1048.7

## Lookup (hidden)
North Reference | RetunValue | Grid Type | ReturnValue | Deviation Indicator | ReturnValue
| 2 |  | 0 |  | 4
True |  | SPCS-Colorado Central-NAD27 |  | Directional
Grid |  | SPCS-Colorado Central-NAD83 |  | High Angle
|  | SPCS-Colorado North-NAD27 |  | Horizontal
SPCS-Colorado North-NAD83
SPCS-Colorado South-NAD27
SPCS-Colorado South-NAD83
UTM-Zone 12 NAD27
UTM-Zone 12 NAD83
UTM-Zone 13 NAD27
UTM-Zone 13 NAD83