## Data
Header Information | measured depth (ft) | inclination (°) | azimuth (°) | true vertical depth (ft) | northing +N/-S (ft) | easting +E/-W (ft)
Operator Name | 0 | 0 | 0 | 0 | 0 | 0
Bill Barrett Corp | 1000 | 0 | 0 | 1000 | 0 | 0
Operator Number | 1100 | 1.5 | 291.175 | 1099.99 | 0.47 | -1.22
10071 | 1200 | 3 | 291.175 | 1199.91 | 1.89 | -4.88
Well Name and Number | 1300 | 4.5 | 291.175 | 1299.69 | 4.25 | -10.98
Circle B 6-66-9-0362BH | 1400 | 6 | 291.175 | 1399.27 | 7.56 | -19.51
API Number (if available) | 1500 | 7.5 | 291.175 | 1498.57 | 11.8 | -30.47
| 1600 | 7.937 | 291.175 | 1597.63 | 16.75 | -43.24
Location: QQ SEC TWP RGE | 1700 | 7.937 | 291.175 | 1696.67 | 21.74 | -56.12
NENW Sec. 9, T6N-R66W | 1800 | 7.937 | 291.175 | 1795.71 | 26.73 | -69
Citing Type: Planned or Actual | 1900 | 7.937 | 291.175 | 1894.76 | 31.72 | -81.87
Planned | 2000 | 7.937 | 291.175 | 1993.8 | 36.7 | -94.75
Deviation Indicator | 2100 | 7.937 | 291.175 | 2092.84 | 41.69 | -107.62
Horizontal | 2200 | 7.937 | 291.175 | 2191.88 | 46.68 | -120.5
North Reference | 2300 | 7.937 | 291.175 | 2290.93 | 51.67 | -133.38
True | 2400 | 7.937 | 291.175 | 2389.97 | 56.65 | -146.25
Grid Type | 2500 | 7.937 | 291.175 | 2489.01 | 61.64 | -159.13
#VALUE! | 2600 | 7.937 | 291.175 | 2588.05 | 66.63 | -172
| 2700 | 7.937 | 291.175 | 2687.09 | 71.62 | -184.88
| 2800 | 7.937 | 291.175 | 2786.14 | 76.6 | -197.75
| 2900 | 7.937 | 291.175 | 2885.18 | 81.59 | -210.63
| 3000 | 7.937 | 291.175 | 2984.22 | 86.58 | -223.51
| 3100 | 7.937 | 291.175 | 3083.26 | 91.57 | -236.38
| 3200 | 7.937 | 291.175 | 3182.3 | 96.56 | -249.26
| 3300 | 7.937 | 291.175 | 3281.35 | 101.54 | -262.13
| 3400 | 7.937 | 291.175 | 3380.39 | 106.53 | -275.01
| 3500 | 7.937 | 291.175 | 3479.43 | 111.52 | -287.88
| 3600 | 7.937 | 291.175 | 3578.47 | 116.51 | -300.76
| 3700 | 7.937 | 291.175 | 3677.51 | 121.49 | -313.64
| 3800 | 7.937 | 291.175 | 3776.56 | 126.48 | -326.51
| 3900 | 7.937 | 291.175 | 3875.6 | 131.47 | -339.39
| 4000 | 7.937 | 291.175 | 3974.64 | 136.46 | -352.26
| 4100 | 7.937 | 291.175 | 4073.68 | 141.45 | -365.14
| 4200 | 7.937 | 291.175 | 4172.73 | 146.43 | -378.01
| 4300 | 7.937 | 291.175 | 4271.77 | 151.42 | -390.89
| 4400 | 7.937 | 291.175 | 4370.81 | 156.41 | -403.77
| 4500 | 7.937 | 291.175 | 4469.85 | 161.4 | -416.64
| 4600 | 7.937 | 291.175 | 4568.89 | 166.38 | -429.52
| 4700 | 7.937 | 291.175 | 4667.94 | 171.37 | -442.39
| 4800 | 7.937 | 291.175 | 4766.98 | 176.36 | -455.27
| 4900 | 7.937 | 291.175 | 4866.02 | 181.35 | -468.14
| 5000 | 7.937 | 291.175 | 4965.06 | 186.33 | -481.02
| 5100 | 7.937 | 291.175 | 5064.1 | 191.32 | -493.9
| 5200 | 7.937 | 291.175 | 5163.15 | 196.31 | -506.77
| 5300 | 7.937 | 291.175 | 5262.19 | 201.3 | -519.65
| 5400 | 7.937 | 291.175 | 5361.23 | 206.29 | -532.52
| 5500 | 7.937 | 291.175 | 5460.27 | 211.27 | -545.4
| 5600 | 7.937 | 291.175 | 5559.31 | 216.26 | -558.28
| 5700 | 6.624 | 291.175 | 5658.49 | 220.89 | -570.22
| 5800 | 5.124 | 291.175 | 5757.96 | 224.59 | -579.77
| 5900 | 3.624 | 291.175 | 5857.67 | 227.34 | -586.88
| 6000 | 2.124 | 291.175 | 5957.54 | 229.15 | -591.55
| 6100 | 0.624 | 291.175 | 6057.51 | 230.02 | -593.79
| 6700 | 6.424 | 179.509 | 6657.38 | 226.83 | -593.97
| 6800 | 17.424 | 179.509 | 6755.07 | 206.2 | -593.8
| 6900 | 28.424 | 179.509 | 6847.03 | 167.31 | -593.46
| 7000 | 39.424 | 179.509 | 6929.88 | 111.59 | -592.98
| 7100 | 50.424 | 179.509 | 7000.58 | 41.08 | -592.38
| 7200 | 61.424 | 179.509 | 7056.52 | -41.62 | -591.67
| 7300 | 72.424 | 179.509 | 7095.66 | -133.47 | -590.88
| 7400 | 83.424 | 179.509 | 7116.55 | -231.11 | -590.05
| 7500 | 90.47 | 179.509 | 7119.66 | -330.97 | -589.19
| 7600 | 90.47 | 179.509 | 7118.84 | -430.96 | -588.33
| 7700 | 90.47 | 179.509 | 7118.02 | -530.96 | -587.48
| 7800 | 90.47 | 179.509 | 7117.2 | -630.95 | -586.62
| 7900 | 90.47 | 179.509 | 7116.38 | -730.94 | -585.76
| 8000 | 90.47 | 179.509 | 7115.56 | -830.94 | -584.91
| 8100 | 90.47 | 179.509 | 7114.74 | -930.93 | -584.05
| 8200 | 90.47 | 179.509 | 7113.92 | -1030.92 | -583.19
| 8300 | 90.47 | 179.509 | 7113.1 | -1130.91 | -582.33
| 8400 | 90.47 | 179.509 | 7112.28 | -1230.91 | -581.48
| 8500 | 90.47 | 179.509 | 7111.46 | -1330.9 | -580.62
| 8600 | 90.47 | 179.509 | 7110.64 | -1430.89 | -579.76
| 8700 | 90.47 | 179.509 | 7109.82 | -1530.89 | -578.91
| 8800 | 90.47 | 179.509 | 7109 | -1630.88 | -578.05
| 8900 | 90.47 | 179.509 | 7108.18 | -1730.87 | -577.19
| 9000 | 90.47 | 179.509 | 7107.35 | -1830.87 | -576.33
| 9100 | 90.47 | 179.509 | 7106.53 | -1930.86 | -575.48
| 9200 | 90.47 | 179.509 | 7105.71 | -2030.85 | -574.62
| 9300 | 90.47 | 179.509 | 7104.89 | -2130.84 | -573.76
| 9400 | 90.47 | 179.509 | 7104.07 | -2230.84 | -572.91
| 9500 | 90.47 | 179.509 | 7103.25 | -2330.83 | -572.05
| 9600 | 90.47 | 179.509 | 7102.43 | -2430.82 | -571.19
| 9700 | 90.47 | 179.509 | 7101.61 | -2530.82 | -570.33
| 9800 | 90.47 | 179.509 | 7100.79 | -2630.81 | -569.48
| 9900 | 90.47 | 179.509 | 7099.97 | -2730.8 | -568.62
| 10000 | 90.47 | 179.509 | 7099.15 | -2830.79 | -567.76
| 10100 | 90.47 | 179.509 | 7098.33 | -2930.79 | -566.91
| 10200 | 90.47 | 179.509 | 7097.51 | -3030.78 | -566.05
| 10300 | 90.47 | 179.509 | 7096.69 | -3130.77 | -565.19
| 10400 | 90.47 | 179.509 | 7095.87 | -3230.77 | -564.33
| 10500 | 90.47 | 179.509 | 7095.05 | -3330.76 | -563.48
| 10600 | 90.47 | 179.509 | 7094.23 | -3430.75 | -562.62
| 10700 | 90.47 | 179.509 | 7093.41 | -3530.75 | -561.76
| 10800 | 90.47 | 179.509 | 7092.59 | -3630.74 | -560.91
| 10900 | 90.47 | 179.509 | 7091.77 | -3730.73 | -560.05
| 11000 | 90.47 | 179.509 | 7090.95 | -3830.72 | -559.19
| 11100 | 90.47 | 179.509 | 7090.13 | -3930.72 | -558.34
| 11200 | 90.47 | 179.509 | 7089.31 | -4030.71 | -557.48
| 11300 | 90.47 | 179.509 | 7088.49 | -4130.7 | -556.62
| 11400 | 90.47 | 179.509 | 7087.67 | -4230.7 | -555.76
| 11500 | 90.47 | 179.509 | 7086.85 | -4330.69 | -554.91
| 11600 | 90.47 | 179.509 | 7086.03 | -4430.68 | -554.05
| 11695.04 | 90.47 | 179.509 | 7085.25 | -4525.71 | -553.23

## Lookup (hidden)
North Reference | RetunValue | Grid Type | ReturnValue | Deviation Indicator | ReturnValue
| 2 |  | 0 |  | 4
True |  | SPCS-Colorado Central-NAD27 |  | Directional
Grid |  | SPCS-Colorado Central-NAD83 |  | High Angle
|  | SPCS-Colorado North-NAD27 |  | Horizontal
SPCS-Colorado North-NAD83
SPCS-Colorado South-NAD27
SPCS-Colorado South-NAD83
UTM-Zone 12 NAD27
UTM-Zone 12 NAD83
UTM-Zone 13 NAD27
UTM-Zone 13 NAD83