## Data
Header Information | measured depth (ft) | inclination (°) | azimuth (°) | true vertical depth (ft) | northing +N/-S (ft) | easting +E/-W (ft)
Operator Name | 0 | 0 | 0 | 0 | 0 | 0
Bill Barrett Corp | 1000 | 0 | 0 | 1000 | 0 | 0
Operator Number | 1100 | 1.5 | 311.094 | 1099.99 | 0.86 | -0.99
10071 | 1200 | 3 | 311.094 | 1199.91 | 3.44 | -3.95
Well Name and Number | 1300 | 4.149 | 311.094 | 1299.7 | 7.69 | -8.82
Circle B 6-66-9-0362CH | 1400 | 4.149 | 311.094 | 1399.43 | 12.45 | -14.27
API Number (if available) | 1500 | 4.149 | 311.094 | 1499.17 | 17.2 | -19.73
| 1600 | 4.149 | 311.094 | 1598.91 | 21.96 | -25.18
Location: QQ SEC TWP RGE | 1700 | 4.149 | 311.094 | 1698.65 | 26.72 | -30.63
NENW Sec. 9, T6N-R66W | 1800 | 4.149 | 311.094 | 1798.39 | 31.47 | -36.09
Citing Type: Planned or Actual | 1900 | 4.149 | 311.094 | 1898.12 | 36.23 | -41.54
Planned | 2000 | 4.149 | 311.094 | 1997.86 | 40.98 | -46.99
Deviation Indicator | 2100 | 4.149 | 311.094 | 2097.6 | 45.74 | -52.44
Horizontal | 2200 | 4.149 | 311.094 | 2197.34 | 50.5 | -57.9
North Reference | 2300 | 4.149 | 311.094 | 2297.08 | 55.25 | -63.35
True | 2400 | 4.149 | 311.094 | 2396.81 | 60.01 | -68.8
Grid Type | 2500 | 4.149 | 311.094 | 2496.55 | 64.76 | -74.26
#VALUE! | 2600 | 4.149 | 311.094 | 2596.29 | 69.52 | -79.71
| 2700 | 4.149 | 311.094 | 2696.03 | 74.27 | -85.16
| 2800 | 4.149 | 311.094 | 2795.77 | 79.03 | -90.61
| 2900 | 4.149 | 311.094 | 2895.5 | 83.79 | -96.07
| 3000 | 4.149 | 311.094 | 2995.24 | 88.54 | -101.52
| 3100 | 4.149 | 311.094 | 3094.98 | 93.3 | -106.97
| 3200 | 4.149 | 311.094 | 3194.72 | 98.05 | -112.43
| 3300 | 4.149 | 311.094 | 3294.45 | 102.81 | -117.88
| 3400 | 4.149 | 311.094 | 3394.19 | 107.57 | -123.33
| 3500 | 4.149 | 311.094 | 3493.93 | 112.32 | -128.79
| 3600 | 4.149 | 311.094 | 3593.67 | 117.08 | -134.24
| 3700 | 4.149 | 311.094 | 3693.41 | 121.83 | -139.69
| 3800 | 4.149 | 311.094 | 3793.14 | 126.59 | -145.14
| 3900 | 4.149 | 311.094 | 3892.88 | 131.34 | -150.6
| 4000 | 4.149 | 311.094 | 3992.62 | 136.1 | -156.05
| 4100 | 4.149 | 311.094 | 4092.36 | 140.86 | -161.5
| 4200 | 4.149 | 311.094 | 4192.1 | 145.61 | -166.96
| 4300 | 4.149 | 311.094 | 4291.83 | 150.37 | -172.41
| 4400 | 4.149 | 311.094 | 4391.57 | 155.12 | -177.86
| 4500 | 4.149 | 311.094 | 4491.31 | 159.88 | -183.32
| 4600 | 4.149 | 311.094 | 4591.05 | 164.64 | -188.77
| 4700 | 4.149 | 311.094 | 4690.79 | 169.39 | -194.22
| 4800 | 4.149 | 311.094 | 4790.52 | 174.15 | -199.67
| 4900 | 4.149 | 311.094 | 4890.26 | 178.9 | -205.13
| 5000 | 4.149 | 311.094 | 4990 | 183.66 | -210.58
| 5100 | 4.149 | 311.094 | 5089.74 | 188.41 | -216.03
| 5200 | 4.149 | 311.094 | 5189.47 | 193.17 | -221.49
| 5300 | 4.149 | 311.094 | 5289.21 | 197.93 | -226.94
| 5400 | 4.149 | 311.094 | 5388.95 | 202.68 | -232.39
| 5500 | 4.149 | 311.094 | 5488.69 | 207.44 | -237.84
| 5600 | 4.149 | 311.094 | 5588.43 | 212.19 | -243.3
| 5700 | 4.149 | 311.094 | 5688.16 | 216.95 | -248.75
| 5800 | 4.149 | 311.094 | 5787.9 | 221.71 | -254.2
| 5900 | 4.149 | 311.094 | 5887.64 | 226.46 | -259.66
| 6000 | 2.951 | 311.094 | 5987.43 | 230.67 | -264.48
| 6100 | 1.451 | 311.094 | 6087.36 | 233.19 | -267.38
| 6700 | 0.357 | 179.549 | 6687.35 | 233.99 | -268.3
| 6800 | 11.357 | 179.549 | 6786.67 | 223.8 | -268.22
| 6900 | 22.357 | 179.549 | 6882.23 | 194.85 | -267.99
| 7000 | 33.357 | 179.549 | 6970.5 | 148.19 | -267.62
| 7100 | 44.357 | 179.549 | 7048.25 | 85.56 | -267.13
| 7200 | 55.357 | 179.549 | 7112.63 | 9.23 | -266.53
| 7300 | 66.357 | 179.549 | 7161.25 | -77.97 | -265.84
| 7400 | 77.357 | 179.549 | 7192.34 | -172.85 | -265.1
| 7500 | 88.357 | 179.549 | 7204.76 | -271.92 | -264.32
| 7600 | 90.5 | 179.549 | 7204.25 | -371.91 | -263.53
| 7700 | 90.5 | 179.549 | 7203.38 | -471.9 | -262.74
| 7800 | 90.5 | 179.549 | 7202.5 | -571.9 | -261.95
| 7900 | 90.5 | 179.549 | 7201.63 | -671.89 | -261.17
| 8000 | 90.5 | 179.549 | 7200.76 | -771.88 | -260.38
| 8100 | 90.5 | 179.549 | 7199.89 | -871.88 | -259.59
| 8200 | 90.5 | 179.549 | 7199.01 | -971.87 | -258.8
| 8300 | 90.5 | 179.549 | 7198.14 | -1071.86 | -258.02
| 8400 | 90.5 | 179.549 | 7197.27 | -1171.86 | -257.23
| 8500 | 90.5 | 179.549 | 7196.4 | -1271.85 | -256.44
| 8600 | 90.5 | 179.549 | 7195.52 | -1371.84 | -255.65
| 8700 | 90.5 | 179.549 | 7194.65 | -1471.84 | -254.87
| 8800 | 90.5 | 179.549 | 7193.78 | -1571.83 | -254.08
| 8900 | 90.5 | 179.549 | 7192.9 | -1671.82 | -253.29
| 9000 | 90.5 | 179.549 | 7192.03 | -1771.82 | -252.5
| 9100 | 90.5 | 179.549 | 7191.16 | -1871.81 | -251.72
| 9200 | 90.5 | 179.549 | 7190.29 | -1971.8 | -250.93
| 9300 | 90.5 | 179.549 | 7189.41 | -2071.79 | -250.14
| 9400 | 90.5 | 179.549 | 7188.54 | -2171.79 | -249.35
| 9500 | 90.5 | 179.549 | 7187.67 | -2271.78 | -248.57
| 9600 | 90.5 | 179.549 | 7186.8 | -2371.77 | -247.78
| 9700 | 90.5 | 179.549 | 7185.92 | -2471.77 | -246.99
| 9800 | 90.5 | 179.549 | 7185.05 | -2571.76 | -246.2
| 9900 | 90.5 | 179.549 | 7184.18 | -2671.75 | -245.42
| 10000 | 90.5 | 179.549 | 7183.31 | -2771.75 | -244.63
| 10100 | 90.5 | 179.549 | 7182.43 | -2871.74 | -243.84
| 10200 | 90.5 | 179.549 | 7181.56 | -2971.73 | -243.05
| 10300 | 90.5 | 179.549 | 7180.69 | -3071.73 | -242.27
| 10400 | 90.5 | 179.549 | 7179.82 | -3171.72 | -241.48
| 10500 | 90.5 | 179.549 | 7178.94 | -3271.71 | -240.69
| 10600 | 90.5 | 179.549 | 7178.07 | -3371.7 | -239.9
| 10700 | 90.5 | 179.549 | 7177.2 | -3471.7 | -239.12
| 10800 | 90.5 | 179.549 | 7176.32 | -3571.69 | -238.33
| 10900 | 90.5 | 179.549 | 7175.45 | -3671.68 | -237.54
| 11000 | 90.5 | 179.549 | 7174.58 | -3771.68 | -236.75
| 11100 | 90.5 | 179.549 | 7173.71 | -3871.67 | -235.97
| 11200 | 90.5 | 179.549 | 7172.83 | -3971.66 | -235.18
| 11300 | 90.5 | 179.549 | 7171.96 | -4071.66 | -234.39
| 11400 | 90.5 | 179.549 | 7171.09 | -4171.65 | -233.6
| 11500 | 90.5 | 179.549 | 7170.22 | -4271.64 | -232.82
| 11600 | 90.5 | 179.549 | 7169.34 | -4371.64 | -232.03
| 11700 | 90.5 | 179.549 | 7168.47 | -4471.63 | -231.24
| 11753.05 | 90.5 | 179.549 | 7168.01 | -4524.67 | -230.82

## Lookup (hidden)
North Reference | RetunValue | Grid Type | ReturnValue | Deviation Indicator | ReturnValue
| 2 |  | 0 |  | 4
True |  | SPCS-Colorado Central-NAD27 |  | Directional
Grid |  | SPCS-Colorado Central-NAD83 |  | High Angle
|  | SPCS-Colorado North-NAD27 |  | Horizontal
SPCS-Colorado North-NAD83
SPCS-Colorado South-NAD27
SPCS-Colorado South-NAD83
UTM-Zone 12 NAD27
UTM-Zone 12 NAD83
UTM-Zone 13 NAD27
UTM-Zone 13 NAD83