## Data
Header Information | measured depth (ft) | inclination (°) | azimuth (°) | true vertical depth (ft) | northing +N/-S (ft) | easting +E/-W (ft)
Operator Name | 0 | 0 | 0 | 0 | 0 | 0
Bill Barrett Corp | 1000 | 0 | 0 | 1000 | 0 | 0
Operator Number | 1100 | 1.5 | 343.305 | 1099.99 | 1.25 | -0.38
10071 | 1200 | 2.891 | 343.305 | 1199.91 | 5.01 | -1.5
Well Name and Number | 1300 | 2.891 | 343.305 | 1299.78 | 9.84 | -2.95
Circle B 6-66-9-0461BH | 1400 | 2.891 | 343.305 | 1399.65 | 14.67 | -4.4
API Number (if available) | 1500 | 2.891 | 343.305 | 1499.53 | 19.5 | -5.85
| 1600 | 2.891 | 343.305 | 1599.4 | 24.33 | -7.3
Location: QQ SEC TWP RGE | 1700 | 2.891 | 343.305 | 1699.27 | 29.17 | -8.75
NENW Sec. 9, T6N-R66W | 1800 | 2.891 | 343.305 | 1799.15 | 34 | -10.2
Citing Type: Planned or Actual | 1900 | 2.891 | 343.305 | 1899.02 | 38.83 | -11.65
Planned | 2000 | 2.891 | 343.305 | 1998.89 | 43.66 | -13.09
Deviation Indicator | 2100 | 2.891 | 343.305 | 2098.76 | 48.49 | -14.54
Horizontal | 2200 | 2.891 | 343.305 | 2198.64 | 53.32 | -15.99
North Reference | 2300 | 2.891 | 343.305 | 2298.51 | 58.15 | -17.44
True | 2400 | 2.891 | 343.305 | 2398.38 | 62.99 | -18.89
Grid Type | 2500 | 2.891 | 343.305 | 2498.25 | 67.82 | -20.34
#VALUE! | 2600 | 2.891 | 343.305 | 2598.13 | 72.65 | -21.79
| 2700 | 2.891 | 343.305 | 2698 | 77.48 | -23.24
| 2800 | 2.891 | 343.305 | 2797.87 | 82.31 | -24.69
| 2900 | 2.891 | 343.305 | 2897.74 | 87.14 | -26.14
| 3000 | 2.891 | 343.305 | 2997.62 | 91.98 | -27.58
| 3100 | 2.891 | 343.305 | 3097.49 | 96.81 | -29.03
| 3200 | 2.891 | 343.305 | 3197.36 | 101.64 | -30.48
| 3300 | 2.891 | 343.305 | 3297.24 | 106.47 | -31.93
| 3400 | 2.891 | 343.305 | 3397.11 | 111.3 | -33.38
| 3500 | 2.891 | 343.305 | 3496.98 | 116.13 | -34.83
| 3600 | 2.891 | 343.305 | 3596.85 | 120.96 | -36.28
| 3700 | 2.891 | 343.305 | 3696.73 | 125.8 | -37.73
| 3800 | 2.891 | 343.305 | 3796.6 | 130.63 | -39.18
| 3900 | 2.891 | 343.305 | 3896.47 | 135.46 | -40.63
| 4000 | 2.891 | 343.305 | 3996.34 | 140.29 | -42.08
| 4100 | 2.891 | 343.305 | 4096.22 | 145.12 | -43.52
| 4200 | 2.891 | 343.305 | 4196.09 | 149.95 | -44.97
| 4300 | 2.891 | 343.305 | 4295.96 | 154.78 | -46.42
| 4400 | 2.891 | 343.305 | 4395.84 | 159.62 | -47.87
| 4500 | 2.891 | 343.305 | 4495.71 | 164.45 | -49.32
| 4600 | 2.891 | 343.305 | 4595.58 | 169.28 | -50.77
| 4700 | 2.891 | 343.305 | 4695.45 | 174.11 | -52.22
| 4800 | 2.891 | 343.305 | 4795.33 | 178.94 | -53.67
| 4900 | 2.891 | 343.305 | 4895.2 | 183.77 | -55.12
| 5000 | 2.891 | 343.305 | 4995.07 | 188.61 | -56.57
| 5100 | 2.891 | 343.305 | 5094.94 | 193.44 | -58.01
| 5200 | 2.891 | 343.305 | 5194.82 | 198.27 | -59.46
| 5300 | 2.891 | 343.305 | 5294.69 | 203.1 | -60.91
| 5400 | 2.891 | 343.305 | 5394.56 | 207.93 | -62.36
| 5500 | 2.891 | 343.305 | 5494.44 | 212.76 | -63.81
| 5600 | 2.891 | 343.305 | 5594.31 | 217.59 | -65.26
| 5700 | 2.891 | 343.305 | 5694.18 | 222.43 | -66.71
| 5800 | 2.891 | 343.305 | 5794.05 | 227.26 | -68.16
| 5900 | 2.891 | 343.305 | 5893.93 | 232.09 | -69.61
| 6000 | 1.594 | 343.305 | 5993.84 | 235.98 | -70.78
| 6100 | 0.094 | 343.305 | 6093.83 | 237.4 | -71.2
| 6700 | 10.31 | 179.513 | 6693.32 | 228.99 | -71.13
| 6800 | 21.31 | 179.513 | 6789.39 | 201.79 | -70.9
| 6900 | 32.31 | 179.513 | 6878.51 | 156.76 | -70.51
| 7000 | 43.31 | 179.513 | 6957.39 | 95.55 | -69.99
| 7100 | 54.31 | 179.513 | 7023.14 | 20.41 | -69.36
| 7200 | 65.31 | 179.513 | 7073.35 | -65.89 | -68.62
| 7300 | 76.31 | 179.513 | 7106.17 | -160.18 | -67.82
| 7400 | 87.31 | 179.513 | 7120.4 | -259.01 | -66.98
| 7500 | 90.47 | 179.513 | 7120.37 | -358.99 | -66.13
| 7600 | 90.47 | 179.513 | 7119.55 | -458.98 | -65.28
| 7700 | 90.47 | 179.513 | 7118.73 | -558.98 | -64.43
| 7800 | 90.47 | 179.513 | 7117.91 | -658.97 | -63.58
| 7900 | 90.47 | 179.513 | 7117.09 | -758.96 | -62.73
| 8000 | 90.47 | 179.513 | 7116.27 | -858.96 | -61.88
| 8100 | 90.47 | 179.513 | 7115.45 | -958.95 | -61.03
| 8200 | 90.47 | 179.513 | 7114.63 | -1058.94 | -60.18
| 8300 | 90.47 | 179.513 | 7113.81 | -1158.94 | -59.33
| 8400 | 90.47 | 179.513 | 7112.99 | -1258.93 | -58.48
| 8500 | 90.47 | 179.513 | 7112.17 | -1358.92 | -57.63
| 8600 | 90.47 | 179.513 | 7111.35 | -1458.91 | -56.78
| 8700 | 90.47 | 179.513 | 7110.53 | -1558.91 | -55.93
| 8800 | 90.47 | 179.513 | 7109.71 | -1658.9 | -55.08
| 8900 | 90.47 | 179.513 | 7108.89 | -1758.89 | -54.23
| 9000 | 90.47 | 179.513 | 7108.07 | -1858.89 | -53.38
| 9100 | 90.47 | 179.513 | 7107.24 | -1958.88 | -52.53
| 9200 | 90.47 | 179.513 | 7106.42 | -2058.87 | -51.68
| 9300 | 90.47 | 179.513 | 7105.6 | -2158.87 | -50.83
| 9400 | 90.47 | 179.513 | 7104.78 | -2258.86 | -49.98
| 9500 | 90.47 | 179.513 | 7103.96 | -2358.85 | -49.13
| 9600 | 90.47 | 179.513 | 7103.14 | -2458.84 | -48.28
| 9700 | 90.47 | 179.513 | 7102.32 | -2558.84 | -47.43
| 9800 | 90.47 | 179.513 | 7101.5 | -2658.83 | -46.58
| 9900 | 90.47 | 179.513 | 7100.68 | -2758.82 | -45.73
| 10000 | 90.47 | 179.513 | 7099.86 | -2858.82 | -44.88
| 10100 | 90.47 | 179.513 | 7099.04 | -2958.81 | -44.03
| 10200 | 90.47 | 179.513 | 7098.22 | -3058.8 | -43.18
| 10300 | 90.47 | 179.513 | 7097.4 | -3158.8 | -42.33
| 10400 | 90.47 | 179.513 | 7096.58 | -3258.79 | -41.48
| 10500 | 90.47 | 179.513 | 7095.76 | -3358.78 | -40.63
| 10600 | 90.47 | 179.513 | 7094.94 | -3458.77 | -39.78
| 10700 | 90.47 | 179.513 | 7094.12 | -3558.77 | -38.93
| 10800 | 90.47 | 179.513 | 7093.3 | -3658.76 | -38.08
| 10900 | 90.47 | 179.513 | 7092.48 | -3758.75 | -37.23
| 11000 | 90.47 | 179.513 | 7091.66 | -3858.75 | -36.38
| 11100 | 90.47 | 179.513 | 7090.84 | -3958.74 | -35.53
| 11200 | 90.47 | 179.513 | 7090.02 | -4058.73 | -34.68
| 11300 | 90.47 | 179.513 | 7089.2 | -4158.73 | -33.83
| 11400 | 90.47 | 179.513 | 7088.38 | -4258.72 | -32.98
| 11500 | 90.47 | 179.513 | 7087.56 | -4358.71 | -32.13
| 11600 | 90.47 | 179.513 | 7086.74 | -4458.71 | -31.28
| 11665.98 | 90.47 | 179.513 | 7086.2 | -4524.68 | -30.72

## Lookup (hidden)
North Reference | RetunValue | Grid Type | ReturnValue | Deviation Indicator | ReturnValue
| 2 |  | 0 |  | 4
True |  | SPCS-Colorado Central-NAD27 |  | Directional
Grid |  | SPCS-Colorado Central-NAD83 |  | High Angle
|  | SPCS-Colorado North-NAD27 |  | Horizontal
SPCS-Colorado North-NAD83
SPCS-Colorado South-NAD27
SPCS-Colorado South-NAD83
UTM-Zone 12 NAD27
UTM-Zone 12 NAD83
UTM-Zone 13 NAD27
UTM-Zone 13 NAD83