## Data
Header Information | measured depth (ft) | inclination (°) | azimuth (°) | true vertical depth (ft) | northing +N/-S (ft) | easting +E/-W (ft)
Operator Name | 0 | 0 | 0 | 0 | 0 | 0
Bill Barrett Corp | 1000 | 0 | 0 | 1000 | 0 | 0
Operator Number | 1100 | 1.5 | 37.428 | 1099.99 | 1.04 | 0.8
10071 | 1200 | 3 | 37.428 | 1199.91 | 4.16 | 3.18
Well Name and Number | 1300 | 3.51 | 37.428 | 1299.73 | 8.9 | 6.81
Circle B 6-66-9-0461CH | 1400 | 3.51 | 37.428 | 1399.54 | 13.76 | 10.53
API Number (if available) | 1500 | 3.51 | 37.428 | 1499.35 | 18.62 | 14.25
| 1600 | 3.51 | 37.428 | 1599.17 | 23.48 | 17.97
Location: QQ SEC TWP RGE | 1700 | 3.51 | 37.428 | 1698.98 | 28.35 | 21.69
NENW Sec. 9, T6N-R66W | 1800 | 3.51 | 37.428 | 1798.79 | 33.21 | 25.41
Citing Type: Planned or Actual | 1900 | 3.51 | 37.428 | 1898.6 | 38.07 | 29.14
Planned | 2000 | 3.51 | 37.428 | 1998.42 | 42.93 | 32.86
Deviation Indicator | 2100 | 3.51 | 37.428 | 2098.23 | 47.79 | 36.58
Horizontal | 2200 | 3.51 | 37.428 | 2198.04 | 52.65 | 40.3
North Reference | 2300 | 3.51 | 37.428 | 2297.85 | 57.51 | 44.02
True | 2400 | 3.51 | 37.428 | 2397.67 | 62.38 | 47.74
Grid Type | 2500 | 3.51 | 37.428 | 2497.48 | 67.24 | 51.46
#VALUE! | 2600 | 3.51 | 37.428 | 2597.29 | 72.1 | 55.18
| 2700 | 3.51 | 37.428 | 2697.1 | 76.96 | 58.9
| 2800 | 3.51 | 37.428 | 2796.92 | 81.82 | 62.62
| 2900 | 3.51 | 37.428 | 2896.73 | 86.68 | 66.34
| 3000 | 3.51 | 37.428 | 2996.54 | 91.55 | 70.06
| 3100 | 3.51 | 37.428 | 3096.35 | 96.41 | 73.78
| 3200 | 3.51 | 37.428 | 3196.17 | 101.27 | 77.51
| 3300 | 3.51 | 37.428 | 3295.98 | 106.13 | 81.23
| 3400 | 3.51 | 37.428 | 3395.79 | 110.99 | 84.95
| 3500 | 3.51 | 37.428 | 3495.6 | 115.85 | 88.67
| 3600 | 3.51 | 37.428 | 3595.42 | 120.72 | 92.39
| 3700 | 3.51 | 37.428 | 3695.23 | 125.58 | 96.11
| 3800 | 3.51 | 37.428 | 3795.04 | 130.44 | 99.83
| 3900 | 3.51 | 37.428 | 3894.85 | 135.3 | 103.55
| 4000 | 3.51 | 37.428 | 3994.67 | 140.16 | 107.27
| 4100 | 3.51 | 37.428 | 4094.48 | 145.02 | 110.99
| 4200 | 3.51 | 37.428 | 4194.29 | 149.88 | 114.71
| 4300 | 3.51 | 37.428 | 4294.1 | 154.75 | 118.43
| 4400 | 3.51 | 37.428 | 4393.92 | 159.61 | 122.15
| 4500 | 3.51 | 37.428 | 4493.73 | 164.47 | 125.88
| 4600 | 3.51 | 37.428 | 4593.54 | 169.33 | 129.6
| 4700 | 3.51 | 37.428 | 4693.35 | 174.19 | 133.32
| 4800 | 3.51 | 37.428 | 4793.16 | 179.05 | 137.04
| 4900 | 3.51 | 37.428 | 4892.98 | 183.92 | 140.76
| 5000 | 3.51 | 37.428 | 4992.79 | 188.78 | 144.48
| 5100 | 3.51 | 37.428 | 5092.6 | 193.64 | 148.2
| 5200 | 3.51 | 37.428 | 5192.41 | 198.5 | 151.92
| 5300 | 3.51 | 37.428 | 5292.23 | 203.36 | 155.64
| 5400 | 3.51 | 37.428 | 5392.04 | 208.22 | 159.36
| 5500 | 3.51 | 37.428 | 5491.85 | 213.09 | 163.08
| 5600 | 3.51 | 37.428 | 5591.66 | 217.95 | 166.8
| 5700 | 3.51 | 37.428 | 5691.48 | 222.81 | 170.52
| 5800 | 3.51 | 37.428 | 5791.29 | 227.67 | 174.25
| 5900 | 3.51 | 37.428 | 5891.1 | 232.53 | 177.97
| 6000 | 2.929 | 37.428 | 5990.93 | 237.24 | 181.57
| 6100 | 1.429 | 37.428 | 6090.85 | 240.26 | 183.88
| 6700 | 0.521 | 179.511 | 6690.84 | 241.18 | 184.6
| 6800 | 11.521 | 179.511 | 6790.14 | 230.7 | 184.69
| 6900 | 22.521 | 179.511 | 6885.61 | 201.48 | 184.94
| 7000 | 33.521 | 179.511 | 6973.75 | 154.57 | 185.34
| 7100 | 44.521 | 179.511 | 7051.32 | 91.71 | 185.88
| 7200 | 55.521 | 179.511 | 7115.47 | 15.2 | 186.53
| 7300 | 66.521 | 179.511 | 7163.85 | -72.14 | 187.27
| 7400 | 77.521 | 179.511 | 7194.67 | -167.11 | 188.09
| 7500 | 88.521 | 179.511 | 7206.8 | -266.21 | 188.93
| 7600 | 90.49 | 179.511 | 7206.25 | -366.2 | 189.78
| 7700 | 90.49 | 179.511 | 7205.4 | -466.2 | 190.64
| 7800 | 90.49 | 179.511 | 7204.54 | -566.19 | 191.49
| 7900 | 90.49 | 179.511 | 7203.68 | -666.18 | 192.35
| 8000 | 90.49 | 179.511 | 7202.83 | -766.17 | 193.2
| 8100 | 90.49 | 179.511 | 7201.97 | -866.17 | 194.05
| 8200 | 90.49 | 179.511 | 7201.12 | -966.16 | 194.91
| 8300 | 90.49 | 179.511 | 7200.26 | -1066.15 | 195.76
| 8400 | 90.49 | 179.511 | 7199.41 | -1166.15 | 196.61
| 8500 | 90.49 | 179.511 | 7198.55 | -1266.14 | 197.47
| 8600 | 90.49 | 179.511 | 7197.7 | -1366.13 | 198.32
| 8700 | 90.49 | 179.511 | 7196.84 | -1466.12 | 199.17
| 8800 | 90.49 | 179.511 | 7195.99 | -1566.12 | 200.03
| 8900 | 90.49 | 179.511 | 7195.13 | -1666.11 | 200.88
| 9000 | 90.49 | 179.511 | 7194.28 | -1766.1 | 201.73
| 9100 | 90.49 | 179.511 | 7193.42 | -1866.09 | 202.59
| 9200 | 90.49 | 179.511 | 7192.57 | -1966.09 | 203.44
| 9300 | 90.49 | 179.511 | 7191.71 | -2066.08 | 204.29
| 9400 | 90.49 | 179.511 | 7190.86 | -2166.07 | 205.15
| 9500 | 90.49 | 179.511 | 7190 | -2266.06 | 206
| 9600 | 90.49 | 179.511 | 7189.15 | -2366.06 | 206.86
| 9700 | 90.49 | 179.511 | 7188.29 | -2466.05 | 207.71
| 9800 | 90.49 | 179.511 | 7187.44 | -2566.04 | 208.56
| 9900 | 90.49 | 179.511 | 7186.58 | -2666.04 | 209.42
| 10000 | 90.49 | 179.511 | 7185.73 | -2766.03 | 210.27
| 10100 | 90.49 | 179.511 | 7184.87 | -2866.02 | 211.12
| 10200 | 90.49 | 179.511 | 7184.02 | -2966.01 | 211.98
| 10300 | 90.49 | 179.511 | 7183.16 | -3066.01 | 212.83
| 10400 | 90.49 | 179.511 | 7182.3 | -3166 | 213.68
| 10500 | 90.49 | 179.511 | 7181.45 | -3265.99 | 214.54
| 10600 | 90.49 | 179.511 | 7180.59 | -3365.98 | 215.39
| 10700 | 90.49 | 179.511 | 7179.74 | -3465.98 | 216.24
| 10800 | 90.49 | 179.511 | 7178.88 | -3565.97 | 217.1
| 10900 | 90.49 | 179.511 | 7178.03 | -3665.96 | 217.95
| 11000 | 90.49 | 179.511 | 7177.17 | -3765.96 | 218.8
| 11100 | 90.49 | 179.511 | 7176.32 | -3865.95 | 219.66
| 11200 | 90.49 | 179.511 | 7175.46 | -3965.94 | 220.51
| 11300 | 90.49 | 179.511 | 7174.61 | -4065.93 | 221.37
| 11400 | 90.49 | 179.511 | 7173.75 | -4165.93 | 222.22
| 11500 | 90.49 | 179.511 | 7172.9 | -4265.92 | 223.07
| 11600 | 90.49 | 179.511 | 7172.04 | -4365.91 | 223.93
| 11700 | 90.49 | 179.511 | 7171.19 | -4465.9 | 224.78
| 11755.13 | 90.49 | 179.511 | 7170.72 | -4521.03 | 225.25

## Lookup (hidden)
North Reference | RetunValue | Grid Type | ReturnValue | Deviation Indicator | ReturnValue
| 2 |  | 0 |  | 4
True |  | SPCS-Colorado Central-NAD27 |  | Directional
Grid |  | SPCS-Colorado Central-NAD83 |  | High Angle
|  | SPCS-Colorado North-NAD27 |  | Horizontal
SPCS-Colorado North-NAD83
SPCS-Colorado South-NAD27
SPCS-Colorado South-NAD83
UTM-Zone 12 NAD27
UTM-Zone 12 NAD83
UTM-Zone 13 NAD27
UTM-Zone 13 NAD83