## Data
Header Information | measured depth (ft) | inclination (°) | azimuth (°) | true vertical depth (ft) | northing +N/-S (ft) | easting +E/-W (ft)
Operator Name | 0 | 0 | 0 | 0 | 0 | 0
KERR-MCGEE | 100 | 0 | 0 | 100 | 0 | 0
Operator Number | 200 | 0 | 0 | 200 | 0 | 0
47120 | 300 | 0 | 0 | 300 | 0 | 0
Well Name and Number | 400 | 0 | 0 | 400 | 0 | 0
HOWARD 29C-28HZ | 500 | 0 | 0 | 500 | 0 | 0
API Number (if available) | 600 | 0 | 0 | 600 | 0 | 0
| 700 | 0 | 0 | 700 | 0 | 0
Location: QQ SEC TWP RGE | 800 | 0 | 0 | 800 | 0 | 0
SESW SEC.28-T1N-R67W | 900 | 0 | 0 | 900 | 0 | 0
Citing Type: Planned or Actual | 1000 | 0 | 0 | 1000 | 0 | 0
PLANNED | 1100 | 0 | 0 | 1100 | 0 | 0
Deviation Indicator | 1200 | 0 | 0 | 1200 | 0 | 0
Horizontal | 1300 | 2 | 235.82 | 1299.98 | -0.98 | -1.44
North Reference | 1400 | 4 | 235.82 | 1399.84 | -3.92 | -5.77
True | 1410.11 | 4.2 | 235.82 | 1409.92 | -4.33 | -6.37
Grid Type | 1500 | 4.2 | 235.82 | 1499.57 | -8.03 | -11.82
#VALUE! | 1600 | 4.2 | 235.82 | 1599.3 | -12.14 | -17.88
| 1700 | 4.2 | 235.82 | 1699.03 | -16.26 | -23.95
| 1800 | 4.2 | 235.82 | 1798.76 | -20.37 | -30.01
| 1900 | 4.2 | 235.82 | 1898.49 | -24.49 | -36.07
| 2000 | 4.2 | 235.82 | 1998.23 | -28.61 | -42.13
| 2100 | 4.2 | 235.82 | 2097.96 | -32.72 | -48.19
| 2200 | 4.2 | 235.82 | 2197.69 | -36.84 | -54.26
| 2300 | 4.2 | 235.82 | 2297.42 | -40.95 | -60.32
| 2400 | 4.2 | 235.82 | 2397.15 | -45.07 | -66.38
| 2500 | 4.2 | 235.82 | 2496.88 | -49.19 | -72.44
| 2600 | 4.2 | 235.82 | 2596.61 | -53.3 | -78.5
| 2700 | 4.2 | 235.82 | 2696.34 | -57.42 | -84.57
| 2800 | 4.2 | 235.82 | 2796.08 | -61.54 | -90.63
| 2900 | 4.2 | 235.82 | 2895.81 | -65.65 | -96.69
| 3000 | 4.2 | 235.82 | 2995.54 | -69.77 | -102.75
| 3100 | 4.2 | 235.82 | 3095.27 | -73.88 | -108.82
| 3200 | 4.2 | 235.82 | 3195 | -78 | -114.88
| 3300 | 4.2 | 235.82 | 3294.73 | -82.12 | -120.94
| 3400 | 4.2 | 235.82 | 3394.46 | -86.23 | -127
| 3500 | 4.2 | 235.82 | 3494.19 | -90.35 | -133.06
| 3600 | 4.2 | 235.82 | 3593.92 | -94.46 | -139.13
| 3700 | 4.2 | 235.82 | 3693.66 | -98.58 | -145.19
| 3800 | 4.2 | 235.82 | 3793.39 | -102.7 | -151.25
| 3900 | 4.2 | 235.82 | 3893.12 | -106.81 | -157.31
| 4000 | 4.2 | 235.82 | 3992.85 | -110.93 | -163.38
| 4100 | 4.2 | 235.82 | 4092.58 | -115.04 | -169.44
| 4200 | 4.2 | 235.82 | 4192.31 | -119.16 | -175.5
| 4300 | 4.2 | 235.82 | 4292.04 | -123.28 | -181.56
| 4400 | 4.2 | 235.82 | 4391.77 | -127.39 | -187.62
| 4500 | 4.2 | 235.82 | 4491.51 | -131.51 | -193.69
| 4600 | 4.2 | 235.82 | 4591.24 | -135.62 | -199.75
| 4700 | 4.2 | 235.82 | 4690.97 | -139.74 | -205.81
| 4800 | 4.2 | 235.82 | 4790.7 | -143.86 | -211.87
| 4900 | 4.2 | 235.82 | 4890.43 | -147.97 | -217.94
| 5000 | 4.2 | 235.82 | 4990.16 | -152.09 | -224
| 5100 | 4.2 | 235.82 | 5089.89 | -156.21 | -230.06
| 5200 | 4.2 | 235.82 | 5189.62 | -160.32 | -236.12
| 5300 | 4.2 | 235.82 | 5289.35 | -164.44 | -242.18
| 5400 | 4.2 | 235.82 | 5389.09 | -168.55 | -248.25
| 5500 | 4.2 | 235.82 | 5488.82 | -172.67 | -254.31
| 5600 | 4.2 | 235.82 | 5588.55 | -176.79 | -260.37
| 5700 | 4.2 | 235.82 | 5688.28 | -180.9 | -266.43
| 5800 | 4.2 | 235.82 | 5788.01 | -185.02 | -272.49
| 5900 | 4.2 | 235.82 | 5887.74 | -189.13 | -278.56
| 6000 | 4.2 | 235.82 | 5987.47 | -193.25 | -284.62
| 6100 | 4.2 | 235.82 | 6087.2 | -197.37 | -290.68
| 6200 | 4.2 | 235.82 | 6186.94 | -201.48 | -296.74
| 6300 | 4.2 | 235.82 | 6286.67 | -205.6 | -302.81
| 6400 | 4.2 | 235.82 | 6386.4 | -209.71 | -308.87
| 6500 | 4.2 | 235.82 | 6486.13 | -213.83 | -314.93
| 6600 | 4.2 | 235.82 | 6585.86 | -217.95 | -320.99
| 6700 | 4.2 | 235.82 | 6685.59 | -222.06 | -327.05
| 6800 | 4.2 | 235.82 | 6785.32 | -226.18 | -333.12
| 6900 | 4.2 | 235.82 | 6885.05 | -230.29 | -339.18
| 7000 | 4.2 | 235.82 | 6984.78 | -234.41 | -345.24
| 7006.4 | 4.2 | 235.82 | 6991.16 | -234.67 | -345.63
| 7100 | 2.33 | 235.82 | 7084.61 | -237.67 | -350.04
| 7200 | 0.33 | 235.82 | 7184.58 | -238.97 | -351.96
| 7216.5 | 0 | 0 | 7201.08 | -239 | -352
| 7300 | 8.35 | 359.65 | 7284.28 | -232.93 | -352.04
| 7400 | 18.35 | 359.65 | 7381.46 | -209.87 | -352.18
| 7500 | 28.35 | 359.65 | 7473.15 | -170.28 | -352.42
| 7600 | 38.35 | 359.65 | 7556.58 | -115.38 | -352.76
| 7700 | 48.35 | 359.65 | 7629.2 | -46.82 | -353.18
| 7800 | 58.35 | 359.65 | 7688.82 | 33.3 | -353.68
| 7900 | 68.35 | 359.65 | 7733.62 | 122.57 | -354.23
| 8000 | 78.35 | 359.65 | 7762.23 | 218.25 | -354.82
| 8100 | 88.35 | 359.65 | 7773.8 | 317.45 | -355.43
| 8122.79 | 90.63 | 359.65 | 7774 | 340.23 | -355.57
| 8200 | 90.63 | 359.65 | 7773.16 | 417.44 | -356.05
| 8300 | 90.63 | 359.65 | 7772.06 | 517.43 | -356.66
| 8400 | 90.63 | 359.65 | 7770.96 | 617.42 | -357.28
| 8500 | 90.63 | 359.65 | 7769.86 | 717.42 | -357.9
| 8600 | 90.63 | 359.65 | 7768.77 | 817.41 | -358.51
| 8700 | 90.63 | 359.65 | 7767.67 | 917.4 | -359.13
| 8800 | 90.63 | 359.65 | 7766.57 | 1017.39 | -359.75
| 8900 | 90.63 | 359.65 | 7765.47 | 1117.38 | -360.36
| 9000 | 90.63 | 359.65 | 7764.38 | 1217.38 | -360.98
| 9100 | 90.63 | 359.65 | 7763.28 | 1317.37 | -361.59
| 9200 | 90.63 | 359.65 | 7762.18 | 1417.36 | -362.21
| 9300 | 90.63 | 359.65 | 7761.08 | 1517.35 | -362.83
| 9400 | 90.63 | 359.65 | 7759.99 | 1617.34 | -363.44
| 9500 | 90.63 | 359.65 | 7758.89 | 1717.34 | -364.06
| 9600 | 90.63 | 359.65 | 7757.79 | 1817.33 | -364.68
| 9700 | 90.63 | 359.65 | 7756.7 | 1917.32 | -365.29
| 9800 | 90.63 | 359.65 | 7755.6 | 2017.31 | -365.91
| 9900 | 90.63 | 359.65 | 7754.5 | 2117.3 | -366.53
| 10000 | 90.63 | 359.65 | 7753.4 | 2217.3 | -367.14
| 10100 | 90.63 | 359.65 | 7752.31 | 2317.29 | -367.76
| 10200 | 90.63 | 359.65 | 7751.21 | 2417.28 | -368.38
| 10300 | 90.63 | 359.65 | 7750.11 | 2517.27 | -368.99
| 10400 | 90.63 | 359.65 | 7749.01 | 2617.27 | -369.61
| 10500 | 90.63 | 359.65 | 7747.92 | 2717.26 | -370.22
| 10600 | 90.63 | 359.65 | 7746.82 | 2817.25 | -370.84
| 10700 | 90.63 | 359.65 | 7745.72 | 2917.24 | -371.46
| 10800 | 90.63 | 359.65 | 7744.62 | 3017.23 | -372.07
| 10900 | 90.63 | 359.65 | 7743.53 | 3117.23 | -372.69
| 11000 | 90.63 | 359.65 | 7742.43 | 3217.22 | -373.31
| 11100 | 90.63 | 359.65 | 7741.33 | 3317.21 | -373.92
| 11200 | 90.63 | 359.65 | 7740.23 | 3417.2 | -374.54
| 11300 | 90.63 | 359.65 | 7739.14 | 3517.19 | -375.16
| 11400 | 90.63 | 359.65 | 7738.04 | 3617.19 | -375.77
| 11500 | 90.63 | 359.65 | 7736.94 | 3717.18 | -376.39
| 11600 | 90.63 | 359.65 | 7735.85 | 3817.17 | -377.01
| 11700 | 90.63 | 359.65 | 7734.75 | 3917.16 | -377.62
| 11800 | 90.63 | 359.65 | 7733.65 | 4017.15 | -378.24
| 11900 | 90.63 | 359.65 | 7732.55 | 4117.15 | -378.85
| 12000 | 90.63 | 359.65 | 7731.46 | 4217.14 | -379.47
| 12100 | 90.63 | 359.65 | 7730.36 | 4317.13 | -380.09
| 12200 | 90.63 | 359.65 | 7729.26 | 4417.12 | -380.7
| 12300 | 90.63 | 359.65 | 7728.16 | 4517.11 | -381.32
| 12400 | 90.63 | 359.65 | 7727.07 | 4617.11 | -381.94
| 12500 | 90.63 | 359.65 | 7725.97 | 4717.1 | -382.55
| 12600 | 90.63 | 359.65 | 7724.87 | 4817.09 | -383.17
| 12700 | 90.63 | 359.65 | 7723.77 | 4917.08 | -383.79
| 12770.57 | 90.63 | 359.65 | 7723 | 4987.65 | -384.22

## Lookup (hidden)
North Reference | RetunValue | Grid Type | ReturnValue | Deviation Indicator | ReturnValue
| 2 |  | 0 |  | 4
True |  | SPCS-Colorado Central-NAD27 |  | Directional
Grid |  | SPCS-Colorado Central-NAD83 |  | High Angle
|  | SPCS-Colorado North-NAD27 |  | Horizontal
SPCS-Colorado North-NAD83
SPCS-Colorado South-NAD27
SPCS-Colorado South-NAD83
UTM-Zone 12 NAD27
UTM-Zone 12 NAD83
UTM-Zone 13 NAD27
UTM-Zone 13 NAD83