## Data
Header Information | measured depth (ft) | inclination (°) | azimuth (°) | true vertical depth (ft) | northing +N/-S (ft) | easting +E/-W (ft)
Operator Name | 0 | 0 | 0 | 0 | 0 | 0
Anadarko Petroleum | 100 | 0 | 0 | 100 | 0 | 0
Operator Number | 200 | 0 | 0 | 200 | 0 | 0
47120 | 300 | 0 | 0 | 300 | 0 | 0
Well Name and Number | 400 | 0 | 0 | 400 | 0 | 0
Howard 3C-28HZ | 500 | 0 | 0 | 500 | 0 | 0
API Number (if available) | 600 | 0 | 0 | 600 | 0 | 0
| 700 | 0 | 0 | 700 | 0 | 0
Location: QQ SEC TWP RGE | 800 | 0 | 0 | 800 | 0 | 0
SESW Section 28-T1N-R67W | 900 | 0 | 0 | 900 | 0 | 0
Citing Type: Planned or Actual | 1000 | 0 | 0 | 1000 | 0 | 0
Planned | 1100 | 0 | 0 | 1100 | 0 | 0
Deviation Indicator | 1200 | 0 | 0 | 1200 | 0 | 0
Horizontal | 1300 | 0 | 0 | 1300 | 0 | 0
North Reference | 1400 | 1.678 | 177.083 | 1399.98 | -1.7 | 0.09
True | 1500 | 1.678 | 177.083 | 1499.94 | -4.62 | 0.24
Grid Type | 1600 | 1.678 | 177.083 | 1599.89 | -7.55 | 0.38
#VALUE! | 1700 | 1.678 | 177.083 | 1699.85 | -10.47 | 0.53
| 1800 | 1.678 | 177.083 | 1799.81 | -13.4 | 0.68
| 1900 | 1.678 | 177.083 | 1899.76 | -16.32 | 0.83
| 2000 | 1.678 | 177.083 | 1999.72 | -19.25 | 0.98
| 2100 | 1.678 | 177.083 | 2099.68 | -22.17 | 1.13
| 2200 | 1.678 | 177.083 | 2199.63 | -25.1 | 1.28
| 2300 | 1.678 | 177.083 | 2299.59 | -28.02 | 1.43
| 2400 | 1.678 | 177.083 | 2399.55 | -30.95 | 1.58
| 2499.99 | 1.678 | 177.083 | 2499.5 | -33.87 | 1.73
| 2599.99 | 1.678 | 177.083 | 2599.46 | -36.8 | 1.88
| 2699.99 | 1.678 | 177.083 | 2699.42 | -39.72 | 2.02
| 2799.99 | 1.678 | 177.083 | 2799.37 | -42.65 | 2.17
| 2899.99 | 1.678 | 177.083 | 2899.33 | -45.58 | 2.32
| 2999.99 | 1.678 | 177.083 | 2999.29 | -48.5 | 2.47
| 3099.99 | 1.678 | 177.083 | 3099.25 | -51.43 | 2.62
| 3199.99 | 1.678 | 177.083 | 3199.2 | -54.35 | 2.77
| 3299.99 | 1.678 | 177.083 | 3299.16 | -57.28 | 2.92
| 3399.99 | 1.678 | 177.083 | 3399.12 | -60.2 | 3.07
| 3499.99 | 1.678 | 177.083 | 3499.07 | -63.13 | 3.22
| 3599.99 | 1.678 | 177.083 | 3599.03 | -66.05 | 3.37
| 3699.99 | 1.678 | 177.083 | 3698.99 | -68.98 | 3.51
| 3799.99 | 1.678 | 177.083 | 3798.94 | -71.9 | 3.66
| 3899.99 | 1.678 | 177.083 | 3898.9 | -74.83 | 3.81
| 3999.99 | 1.678 | 177.083 | 3998.86 | -77.75 | 3.96
| 4099.99 | 1.678 | 177.083 | 4098.81 | -80.68 | 4.11
| 4199.99 | 1.678 | 177.083 | 4198.77 | -83.6 | 4.26
| 4299.99 | 1.678 | 177.083 | 4298.73 | -86.53 | 4.41
| 4399.99 | 1.678 | 177.083 | 4398.69 | -89.45 | 4.56
| 4499.99 | 1.678 | 177.083 | 4498.64 | -92.38 | 4.71
| 4599.99 | 1.678 | 177.083 | 4598.6 | -95.3 | 4.86
| 4699.99 | 1.678 | 177.083 | 4698.56 | -98.23 | 5
| 4799.99 | 1.678 | 177.083 | 4798.51 | -101.15 | 5.15
| 4899.99 | 1.678 | 177.083 | 4898.47 | -104.08 | 5.3
| 4999.99 | 1.678 | 177.083 | 4998.43 | -107 | 5.45
| 5099.99 | 1.678 | 177.083 | 5098.38 | -109.93 | 5.6
| 5199.99 | 1.678 | 177.083 | 5198.34 | -112.85 | 5.75
| 5299.99 | 1.678 | 177.083 | 5298.3 | -115.78 | 5.9
| 5399.99 | 1.678 | 177.083 | 5398.25 | -118.7 | 6.05
| 5499.99 | 1.678 | 177.083 | 5498.21 | -121.63 | 6.2
| 5599.99 | 1.678 | 177.083 | 5598.17 | -124.55 | 6.35
| 5699.99 | 1.678 | 177.083 | 5698.12 | -127.48 | 6.5
| 5799.99 | 1.678 | 177.083 | 5798.08 | -130.4 | 6.64
| 5899.99 | 1.678 | 177.083 | 5898.04 | -133.33 | 6.79
| 5999.99 | 1.678 | 177.083 | 5998 | -136.25 | 6.94
| 6099.99 | 1.678 | 177.083 | 6097.95 | -139.18 | 7.09
| 6199.99 | 1.678 | 177.083 | 6197.91 | -142.1 | 7.24
| 6299.99 | 1.678 | 177.083 | 6297.87 | -145.03 | 7.39
| 6399.99 | 1.678 | 177.083 | 6397.82 | -147.96 | 7.54
| 6499.99 | 1.678 | 177.083 | 6497.78 | -150.88 | 7.69
| 6599.99 | 1.678 | 177.083 | 6597.74 | -153.81 | 7.84
| 6699.99 | 1.678 | 177.083 | 6697.69 | -156.73 | 7.99
| 6799.99 | 1.678 | 177.083 | 6797.65 | -159.66 | 8.13
| 6899.99 | 1.678 | 177.083 | 6897.61 | -162.58 | 8.28
| 6999.99 | 1.678 | 177.083 | 6997.56 | -165.51 | 8.43
| 7099.99 | 1.678 | 177.083 | 7097.52 | -168.43 | 8.58
| 7199.99 | 0.661 | 173.116 | 7197.48 | -171.27 | 8.73
| 7299.99 | 9.344 | 0.11 | 7297.07 | -163.7 | 8.82
| 7399.99 | 19.343 | 359.867 | 7393.83 | -138.96 | 8.79
| 7499.98 | 29.343 | 359.786 | 7484.82 | -97.79 | 8.66
| 7599.98 | 39.343 | 359.744 | 7567.28 | -41.45 | 8.43
| 7699.98 | 49.343 | 359.717 | 7638.71 | 28.36 | 8.1
| 7799.98 | 59.343 | 359.697 | 7696.93 | 109.5 | 7.68
| 7899.98 | 69.343 | 359.681 | 7740.17 | 199.53 | 7.19
| 7999.98 | 79.343 | 359.666 | 7767.12 | 295.69 | 6.64
| 8099.98 | 89.343 | 359.653 | 7776.97 | 395.08 | 6.05
| 8199.98 | 90.235 | 359.652 | 7776.63 | 495.08 | 5.45
| 8299.98 | 90.235 | 359.652 | 7776.22 | 595.07 | 4.84
| 8399.98 | 90.235 | 359.652 | 7775.81 | 695.07 | 4.23
| 8499.98 | 90.235 | 359.652 | 7775.39 | 795.07 | 3.62
| 8599.98 | 90.235 | 359.652 | 7774.98 | 895.07 | 3.02
| 8699.98 | 90.235 | 359.652 | 7774.57 | 995.06 | 2.41
| 8799.98 | 90.235 | 359.652 | 7774.16 | 1095.06 | 1.8
| 8899.98 | 90.235 | 359.652 | 7773.75 | 1195.06 | 1.19
| 8999.98 | 90.235 | 359.652 | 7773.34 | 1295.05 | 0.59
| 9099.98 | 90.235 | 359.652 | 7772.93 | 1395.05 | -0.02
| 9199.98 | 90.235 | 359.652 | 7772.52 | 1495.05 | -0.63
| 9299.98 | 90.235 | 359.652 | 7772.11 | 1595.04 | -1.24
| 9399.98 | 90.235 | 359.652 | 7771.7 | 1695.04 | -1.84
| 9499.98 | 90.235 | 359.652 | 7771.29 | 1795.04 | -2.45
| 9599.98 | 90.235 | 359.652 | 7770.88 | 1895.04 | -3.06
| 9699.98 | 90.235 | 359.652 | 7770.47 | 1995.03 | -3.67
| 9799.98 | 90.235 | 359.652 | 7770.06 | 2095.03 | -4.27
| 9899.98 | 90.235 | 359.652 | 7769.65 | 2195.03 | -4.88
| 9999.98 | 90.235 | 359.652 | 7769.24 | 2295.02 | -5.49
| 10099.98 | 90.235 | 359.652 | 7768.83 | 2395.02 | -6.1
| 10199.98 | 90.235 | 359.652 | 7768.42 | 2495.02 | -6.7
| 10299.98 | 90.235 | 359.652 | 7768.01 | 2595.02 | -7.31
| 10399.98 | 90.235 | 359.652 | 7767.6 | 2695.01 | -7.92
| 10499.98 | 90.235 | 359.652 | 7767.19 | 2795.01 | -8.53
| 10599.98 | 90.235 | 359.652 | 7766.78 | 2895.01 | -9.13
| 10699.98 | 90.235 | 359.652 | 7766.37 | 2995 | -9.74
| 10799.98 | 90.235 | 359.652 | 7765.96 | 3095 | -10.35
| 10899.98 | 90.235 | 359.652 | 7765.54 | 3195 | -10.96
| 10999.98 | 90.235 | 359.652 | 7765.13 | 3295 | -11.56
| 11099.98 | 90.235 | 359.652 | 7764.72 | 3394.99 | -12.17
| 11199.98 | 90.235 | 359.652 | 7764.31 | 3494.99 | -12.78
| 11299.98 | 90.235 | 359.652 | 7763.9 | 3594.99 | -13.39
| 11399.98 | 90.235 | 359.652 | 7763.49 | 3694.98 | -13.99
| 11499.98 | 90.235 | 359.652 | 7763.08 | 3794.98 | -14.6
| 11599.98 | 90.235 | 359.652 | 7762.67 | 3894.98 | -15.21
| 11699.98 | 90.235 | 359.652 | 7762.26 | 3994.98 | -15.82
| 11799.98 | 90.235 | 359.652 | 7761.85 | 4094.97 | -16.42
| 11899.98 | 90.235 | 359.652 | 7761.44 | 4194.97 | -17.03
| 11999.98 | 90.235 | 359.652 | 7761.03 | 4294.97 | -17.64
| 12099.98 | 90.235 | 359.652 | 7760.62 | 4394.96 | -18.25
| 12199.98 | 90.235 | 359.652 | 7760.21 | 4494.96 | -18.85
| 12299.98 | 90.235 | 359.652 | 7759.8 | 4594.96 | -19.46
| 12399.98 | 90.235 | 359.652 | 7759.39 | 4694.96 | -20.07
| 12499.97 | 90.235 | 359.652 | 7758.98 | 4794.95 | -20.68
| 12599.97 | 90.235 | 359.652 | 7758.57 | 4894.95 | -21.28
| 12699.97 | 90.235 | 359.652 | 7758.16 | 4994.95 | -21.89
| 12738.35 | 90.235 | 359.652 | 7758 | 5033.32 | -22.12

## Lookup (hidden)
North Reference | RetunValue | Grid Type | ReturnValue | Deviation Indicator | ReturnValue
| 2 |  | 0 |  | 4
True |  | SPCS-Colorado Central-NAD27 |  | Directional
Grid |  | SPCS-Colorado Central-NAD83 |  | High Angle
|  | SPCS-Colorado North-NAD27 |  | Horizontal
SPCS-Colorado North-NAD83
SPCS-Colorado South-NAD27
SPCS-Colorado South-NAD83
UTM-Zone 12 NAD27
UTM-Zone 12 NAD83
UTM-Zone 13 NAD27
UTM-Zone 13 NAD83