## Data
Header Information | measured depth (ft) | inclination (°) | azimuth (°) | true vertical depth (ft) | northing +N/-S (ft) | easting +E/-W (ft)
Operator Name | 0 | 0 | 0 | 0 | 0 | 0
Anadarko Petroleum | 100 | 0 | 0 | 100 | 0 | 0
Operator Number | 200 | 0 | 0 | 200 | 0 | 0
47120 | 300 | 0 | 0 | 300 | 0 | 0
Well Name and Number | 400 | 0 | 0 | 400 | 0 | 0
Howard 28N-28HZ | 500 | 0 | 0 | 500 | 0 | 0
API Number (if available) | 600 | 0 | 0 | 600 | 0 | 0
| 700 | 0 | 0 | 700 | 0 | 0
Location: QQ SEC TWP RGE | 800 | 0 | 0 | 800 | 0 | 0
SESW Section 28-T1N-R67W | 900 | 0 | 0 | 900 | 0 | 0
Citing Type: Planned or Actual | 1000 | 0 | 0 | 1000 | 0 | 0
Planned | 1100 | 0 | 0 | 1100 | 0 | 0
Deviation Indicator | 1200 | 0 | 0 | 1200 | 0 | 0
Horizontal | 1300 | 0 | 0 | 1300 | 0 | 0
North Reference | 1400 | 2 | 113.126 | 1399.98 | -0.69 | 1.6
True | 1500 | 4 | 113.126 | 1499.83 | -2.74 | 6.42
Grid Type | 1600 | 4.425 | 113.126 | 1599.54 | -5.74 | 13.44
#VALUE! | 1700 | 4.425 | 113.126 | 1699.24 | -8.77 | 20.54
| 1800 | 4.425 | 113.126 | 1798.95 | -11.8 | 27.63
| 1900 | 4.425 | 113.126 | 1898.65 | -14.83 | 34.73
| 2000 | 4.425 | 113.126 | 1998.35 | -17.86 | 41.82
| 2100 | 4.425 | 113.126 | 2098.05 | -20.89 | 48.92
| 2200 | 4.425 | 113.126 | 2197.75 | -23.92 | 56.01
| 2300 | 4.425 | 113.126 | 2297.45 | -26.95 | 63.11
| 2400 | 4.425 | 113.126 | 2397.16 | -29.98 | 70.2
| 2499.99 | 4.425 | 113.126 | 2496.86 | -33.01 | 77.3
| 2599.99 | 4.425 | 113.126 | 2596.56 | -36.04 | 84.4
| 2699.99 | 4.425 | 113.126 | 2696.26 | -39.07 | 91.49
| 2799.99 | 4.425 | 113.126 | 2795.96 | -42.1 | 98.59
| 2899.99 | 4.425 | 113.126 | 2895.66 | -45.13 | 105.68
| 2999.99 | 4.425 | 113.126 | 2995.37 | -48.16 | 112.78
| 3099.99 | 4.425 | 113.126 | 3095.07 | -51.19 | 119.87
| 3199.99 | 4.425 | 113.126 | 3194.77 | -54.22 | 126.97
| 3299.99 | 4.425 | 113.126 | 3294.47 | -57.25 | 134.06
| 3399.99 | 4.425 | 113.126 | 3394.17 | -60.28 | 141.16
| 3499.99 | 4.425 | 113.126 | 3493.87 | -63.32 | 148.26
| 3599.99 | 4.425 | 113.126 | 3593.58 | -66.35 | 155.35
| 3699.99 | 4.425 | 113.126 | 3693.28 | -69.38 | 162.45
| 3799.99 | 4.425 | 113.126 | 3792.98 | -72.41 | 169.54
| 3899.99 | 4.425 | 113.126 | 3892.68 | -75.44 | 176.64
| 3999.99 | 4.425 | 113.126 | 3992.38 | -78.47 | 183.73
| 4099.99 | 4.425 | 113.126 | 4092.08 | -81.5 | 190.83
| 4199.99 | 4.425 | 113.126 | 4191.79 | -84.53 | 197.92
| 4299.99 | 4.425 | 113.126 | 4291.49 | -87.56 | 205.02
| 4399.99 | 4.425 | 113.126 | 4391.19 | -90.59 | 212.12
| 4499.99 | 4.425 | 113.126 | 4490.89 | -93.62 | 219.21
| 4599.99 | 4.425 | 113.126 | 4590.59 | -96.65 | 226.31
| 4699.99 | 4.425 | 113.126 | 4690.3 | -99.68 | 233.4
| 4799.99 | 4.425 | 113.126 | 4790 | -102.71 | 240.5
| 4899.99 | 4.425 | 113.126 | 4889.7 | -105.74 | 247.59
| 4999.99 | 4.425 | 113.126 | 4989.4 | -108.77 | 254.69
| 5099.99 | 4.425 | 113.126 | 5089.1 | -111.8 | 261.78
| 5199.99 | 4.425 | 113.126 | 5188.8 | -114.83 | 268.88
| 5299.99 | 4.425 | 113.126 | 5288.51 | -117.86 | 275.97
| 5399.99 | 4.425 | 113.126 | 5388.21 | -120.89 | 283.07
| 5499.99 | 4.425 | 113.126 | 5487.91 | -123.92 | 290.17
| 5599.99 | 4.425 | 113.126 | 5587.61 | -126.95 | 297.26
| 5699.99 | 4.425 | 113.126 | 5687.31 | -129.98 | 304.36
| 5799.99 | 4.425 | 113.126 | 5787.01 | -133.01 | 311.45
| 5899.99 | 4.425 | 113.126 | 5886.72 | -136.04 | 318.55
| 5999.99 | 4.425 | 113.126 | 5986.42 | -139.07 | 325.64
| 6099.99 | 4.425 | 113.126 | 6086.12 | -142.1 | 332.74
| 6199.99 | 4.425 | 113.126 | 6185.82 | -145.13 | 339.83
| 6299.99 | 4.425 | 113.126 | 6285.52 | -148.16 | 346.93
| 6399.99 | 4.425 | 113.126 | 6385.22 | -151.19 | 354.03
| 6499.99 | 4.425 | 113.126 | 6484.93 | -154.22 | 361.12
| 6599.99 | 4.425 | 113.126 | 6584.63 | -157.25 | 368.22
| 6699.99 | 4.425 | 113.126 | 6684.33 | -160.28 | 375.31
| 6799.99 | 4.425 | 113.126 | 6784.03 | -163.31 | 382.41
| 6899.99 | 4.425 | 113.126 | 6883.73 | -166.34 | 389.5
| 6999.99 | 4.425 | 113.126 | 6983.43 | -169.37 | 396.6
| 7099.99 | 7.989 | 30.047 | 7083.01 | -165.89 | 403.65
| 7199.99 | 17.354 | 12.794 | 7180.5 | -145.27 | 410.45
| 7299.99 | 27.169 | 7.614 | 7272.94 | -108.01 | 416.79
| 7399.99 | 37.078 | 5.054 | 7357.53 | -55.22 | 422.48
| 7499.98 | 47.021 | 3.456 | 7431.69 | 11.49 | 427.36
| 7599.98 | 56.98 | 2.308 | 7493.18 | 90.1 | 431.26
| 7699.98 | 66.948 | 1.395 | 7540.13 | 178.2 | 434.08
| 7799.98 | 76.92 | 0.608 | 7571.1 | 273.14 | 435.72
| 7899.98 | 86.894 | 359.884 | 7585.16 | 372.02 | 436.13
| 7999.98 | 90.186 | 359.65 | 7585.78 | 472 | 435.59
| 8099.98 | 90.186 | 359.65 | 7585.46 | 572 | 434.98
| 8199.98 | 90.186 | 359.65 | 7585.13 | 671.99 | 434.37
| 8299.98 | 90.186 | 359.65 | 7584.81 | 771.99 | 433.76
| 8399.98 | 90.186 | 359.65 | 7584.49 | 871.99 | 433.15
| 8499.98 | 90.186 | 359.65 | 7584.16 | 971.99 | 432.54
| 8599.98 | 90.186 | 359.65 | 7583.84 | 1071.98 | 431.93
| 8699.98 | 90.186 | 359.65 | 7583.51 | 1171.98 | 431.32
| 8799.98 | 90.186 | 359.65 | 7583.19 | 1271.98 | 430.71
| 8899.98 | 90.186 | 359.65 | 7582.87 | 1371.98 | 430.1
| 8999.98 | 90.186 | 359.65 | 7582.54 | 1471.97 | 429.49
| 9099.98 | 90.186 | 359.65 | 7582.22 | 1571.97 | 428.88
| 9199.98 | 90.186 | 359.65 | 7581.89 | 1671.97 | 428.27
| 9299.98 | 90.186 | 359.65 | 7581.57 | 1771.97 | 427.65
| 9399.98 | 90.186 | 359.65 | 7581.25 | 1871.96 | 427.04
| 9499.98 | 90.186 | 359.65 | 7580.92 | 1971.96 | 426.43
| 9599.98 | 90.186 | 359.65 | 7580.6 | 2071.96 | 425.82
| 9699.98 | 90.186 | 359.65 | 7580.27 | 2171.95 | 425.21
| 9799.98 | 90.186 | 359.65 | 7579.95 | 2271.95 | 424.6
| 9899.98 | 90.186 | 359.65 | 7579.63 | 2371.95 | 423.99
| 9999.98 | 90.186 | 359.65 | 7579.3 | 2471.95 | 423.38
| 10099.98 | 90.186 | 359.65 | 7578.98 | 2571.94 | 422.77
| 10199.98 | 90.186 | 359.65 | 7578.65 | 2671.94 | 422.16
| 10299.98 | 90.186 | 359.65 | 7578.33 | 2771.94 | 421.55
| 10399.98 | 90.186 | 359.65 | 7578.01 | 2871.94 | 420.94
| 10499.98 | 90.186 | 359.65 | 7577.68 | 2971.93 | 420.33
| 10599.98 | 90.186 | 359.65 | 7577.36 | 3071.93 | 419.72
| 10699.98 | 90.186 | 359.65 | 7577.03 | 3171.93 | 419.11
| 10799.98 | 90.186 | 359.65 | 7576.71 | 3271.93 | 418.5
| 10899.98 | 90.186 | 359.65 | 7576.39 | 3371.92 | 417.89
| 10999.98 | 90.186 | 359.65 | 7576.06 | 3471.92 | 417.28
| 11099.98 | 90.186 | 359.65 | 7575.74 | 3571.92 | 416.67
| 11199.98 | 90.186 | 359.65 | 7575.41 | 3671.92 | 416.06
| 11299.98 | 90.186 | 359.65 | 7575.09 | 3771.91 | 415.45
| 11399.98 | 90.186 | 359.65 | 7574.77 | 3871.91 | 414.84
| 11499.98 | 90.186 | 359.65 | 7574.44 | 3971.91 | 414.22
| 11599.98 | 90.186 | 359.65 | 7574.12 | 4071.91 | 413.61
| 11699.98 | 90.186 | 359.65 | 7573.79 | 4171.9 | 413
| 11799.98 | 90.186 | 359.65 | 7573.47 | 4271.9 | 412.39
| 11899.98 | 90.186 | 359.65 | 7573.14 | 4371.9 | 411.78
| 11999.98 | 90.186 | 359.65 | 7572.82 | 4471.9 | 411.17
| 12099.98 | 90.186 | 359.65 | 7572.5 | 4571.89 | 410.56
| 12199.98 | 90.186 | 359.65 | 7572.17 | 4671.89 | 409.95
| 12299.98 | 90.186 | 359.65 | 7571.85 | 4771.89 | 409.34
| 12399.98 | 90.186 | 359.65 | 7571.52 | 4871.88 | 408.73
| 12499.97 | 90.186 | 359.65 | 7571.2 | 4971.88 | 408.12
| 12561.82 | 90.186 | 359.65 | 7571 | 5033.73 | 407.74

## Lookup (hidden)
North Reference | RetunValue | Grid Type | ReturnValue | Deviation Indicator | ReturnValue
| 2 |  | 0 |  | 4
True |  | SPCS-Colorado Central-NAD27 |  | Directional
Grid |  | SPCS-Colorado Central-NAD83 |  | High Angle
|  | SPCS-Colorado North-NAD27 |  | Horizontal
SPCS-Colorado North-NAD83
SPCS-Colorado South-NAD27
SPCS-Colorado South-NAD83
UTM-Zone 12 NAD27
UTM-Zone 12 NAD83
UTM-Zone 13 NAD27
UTM-Zone 13 NAD83