## Data
Header Information | measured depth (ft) | inclination (°) | azimuth (°) | true vertical depth (ft) | northing +N/-S (ft) | easting +E/-W (ft)
Operator Name | 0 | 0 | 0 | 0 | 0 | 0
Anadarko Petroleum | 100 | 0 | 0 | 100 | 0 | 0
Operator Number | 200 | 0 | 0 | 200 | 0 | 0
47120 | 300 | 0 | 0 | 300 | 0 | 0
Well Name and Number | 400 | 0 | 0 | 400 | 0 | 0
Howard 29N-28HZ | 500 | 0 | 0 | 500 | 0 | 0
API Number (if available) | 600 | 0 | 0 | 600 | 0 | 0
| 700 | 0 | 0 | 700 | 0 | 0
Location: QQ SEC TWP RGE | 800 | 0 | 0 | 800 | 0 | 0
SESW Section 28-T1N-R67W | 900 | 0 | 0 | 900 | 0 | 0
Citing Type: Planned or Actual | 1000 | 0 | 0 | 1000 | 0 | 0
Planned | 1100 | 0 | 0 | 1100 | 0 | 0
Deviation Indicator | 1200 | 0 | 0 | 1200 | 0 | 0
Horizontal | 1300 | 0 | 0 | 1300 | 0 | 0
North Reference | 1400 | 2 | 246.077 | 1399.98 | -0.71 | -1.6
True | 1500 | 4 | 246.077 | 1499.83 | -2.83 | -6.38
Grid Type | 1600 | 4.294 | 246.077 | 1599.56 | -5.85 | -13.19
#VALUE! | 1700 | 4.294 | 246.077 | 1699.28 | -8.89 | -20.03
| 1800 | 4.294 | 246.077 | 1798.99 | -11.92 | -26.87
| 1900 | 4.294 | 246.077 | 1898.71 | -14.96 | -33.72
| 2000 | 4.294 | 246.077 | 1998.43 | -17.99 | -40.56
| 2100 | 4.294 | 246.077 | 2098.15 | -21.03 | -47.41
| 2200 | 4.294 | 246.077 | 2197.87 | -24.07 | -54.25
| 2300 | 4.294 | 246.077 | 2297.59 | -27.1 | -61.09
| 2400 | 4.294 | 246.077 | 2397.31 | -30.14 | -67.94
| 2499.99 | 4.294 | 246.077 | 2497.03 | -33.17 | -74.78
| 2599.99 | 4.294 | 246.077 | 2596.75 | -36.21 | -81.62
| 2699.99 | 4.294 | 246.077 | 2696.47 | -39.24 | -88.47
| 2799.99 | 4.294 | 246.077 | 2796.19 | -42.28 | -95.31
| 2899.99 | 4.294 | 246.077 | 2895.91 | -45.32 | -102.15
| 2999.99 | 4.294 | 246.077 | 2995.62 | -48.35 | -109
| 3099.99 | 4.294 | 246.077 | 3095.34 | -51.39 | -115.84
| 3199.99 | 4.294 | 246.077 | 3195.06 | -54.42 | -122.68
| 3299.99 | 4.294 | 246.077 | 3294.78 | -57.46 | -129.53
| 3399.99 | 4.294 | 246.077 | 3394.5 | -60.5 | -136.37
| 3499.99 | 4.294 | 246.077 | 3494.22 | -63.53 | -143.21
| 3599.99 | 4.294 | 246.077 | 3593.94 | -66.57 | -150.06
| 3699.99 | 4.294 | 246.077 | 3693.66 | -69.6 | -156.9
| 3799.99 | 4.294 | 246.077 | 3793.38 | -72.64 | -163.74
| 3899.99 | 4.294 | 246.077 | 3893.1 | -75.68 | -170.59
| 3999.99 | 4.294 | 246.077 | 3992.82 | -78.71 | -177.43
| 4099.99 | 4.294 | 246.077 | 4092.54 | -81.75 | -184.27
| 4199.99 | 4.294 | 246.077 | 4192.25 | -84.78 | -191.12
| 4299.99 | 4.294 | 246.077 | 4291.97 | -87.82 | -197.96
| 4399.99 | 4.294 | 246.077 | 4391.69 | -90.85 | -204.81
| 4499.99 | 4.294 | 246.077 | 4491.41 | -93.89 | -211.65
| 4599.99 | 4.294 | 246.077 | 4591.13 | -96.93 | -218.49
| 4699.99 | 4.294 | 246.077 | 4690.85 | -99.96 | -225.34
| 4799.99 | 4.294 | 246.077 | 4790.57 | -103 | -232.18
| 4899.99 | 4.294 | 246.077 | 4890.29 | -106.03 | -239.02
| 4999.99 | 4.294 | 246.077 | 4990.01 | -109.07 | -245.87
| 5099.99 | 4.294 | 246.077 | 5089.73 | -112.11 | -252.71
| 5199.99 | 4.294 | 246.077 | 5189.45 | -115.14 | -259.55
| 5299.99 | 4.294 | 246.077 | 5289.17 | -118.18 | -266.4
| 5399.99 | 4.294 | 246.077 | 5388.88 | -121.21 | -273.24
| 5499.99 | 4.294 | 246.077 | 5488.6 | -124.25 | -280.08
| 5599.99 | 4.294 | 246.077 | 5588.32 | -127.29 | -286.93
| 5699.99 | 4.294 | 246.077 | 5688.04 | -130.32 | -293.77
| 5799.99 | 4.294 | 246.077 | 5787.76 | -133.36 | -300.61
| 5899.99 | 4.294 | 246.077 | 5887.48 | -136.39 | -307.46
| 5999.99 | 4.294 | 246.077 | 5987.2 | -139.43 | -314.3
| 6099.99 | 4.294 | 246.077 | 6086.92 | -142.46 | -321.14
| 6199.99 | 4.294 | 246.077 | 6186.64 | -145.5 | -327.99
| 6299.99 | 4.294 | 246.077 | 6286.36 | -148.54 | -334.83
| 6399.99 | 4.294 | 246.077 | 6386.08 | -151.57 | -341.67
| 6499.99 | 4.294 | 246.077 | 6485.8 | -154.61 | -348.52
| 6599.99 | 4.294 | 246.077 | 6585.51 | -157.64 | -355.36
| 6699.99 | 4.294 | 246.077 | 6685.23 | -160.68 | -362.21
| 6799.99 | 4.294 | 246.077 | 6784.95 | -163.72 | -369.05
| 6899.99 | 4.294 | 246.077 | 6884.67 | -166.75 | -375.89
| 6999.99 | 4.562 | 300.052 | 6984.4 | -168.38 | -382.74
| 7099.99 | 12.912 | 342.181 | 7083.23 | -155.72 | -389.62
| 7199.99 | 22.634 | 350.15 | 7178.35 | -126.05 | -396.35
| 7299.99 | 32.52 | 353.453 | 7266.89 | -80.27 | -402.72
| 7399.99 | 42.455 | 355.336 | 7346.14 | -19.77 | -408.55
| 7499.98 | 52.411 | 356.613 | 7413.7 | 53.61 | -413.65
| 7599.98 | 62.377 | 357.586 | 7467.52 | 137.63 | -417.86
| 7699.98 | 72.35 | 358.395 | 7505.96 | 229.75 | -421.07
| 7799.98 | 82.325 | 359.118 | 7527.85 | 327.18 | -423.18
| 7899.98 | 90.012 | 359.65 | 7533 | 426.94 | -424.14
| 7999.98 | 90.012 | 359.65 | 7532.97 | 526.94 | -424.75
| 8099.98 | 90.012 | 359.65 | 7532.95 | 626.94 | -425.36
| 8199.98 | 90.012 | 359.65 | 7532.93 | 726.93 | -425.97
| 8299.98 | 90.012 | 359.65 | 7532.91 | 826.93 | -426.58
| 8399.98 | 90.012 | 359.65 | 7532.89 | 926.93 | -427.19
| 8499.98 | 90.012 | 359.65 | 7532.87 | 1026.93 | -427.8
| 8599.98 | 90.012 | 359.65 | 7532.84 | 1126.93 | -428.41
| 8699.98 | 90.012 | 359.65 | 7532.82 | 1226.92 | -429.03
| 8799.98 | 90.012 | 359.65 | 7532.8 | 1326.92 | -429.64
| 8899.98 | 90.012 | 359.65 | 7532.78 | 1426.92 | -430.25
| 8999.98 | 90.012 | 359.65 | 7532.76 | 1526.92 | -430.86
| 9099.98 | 90.012 | 359.65 | 7532.74 | 1626.92 | -431.47
| 9199.98 | 90.012 | 359.65 | 7532.71 | 1726.91 | -432.08
| 9299.98 | 90.012 | 359.65 | 7532.69 | 1826.91 | -432.69
| 9399.98 | 90.012 | 359.65 | 7532.67 | 1926.91 | -433.3
| 9499.98 | 90.012 | 359.65 | 7532.65 | 2026.91 | -433.91
| 9599.98 | 90.012 | 359.65 | 7532.63 | 2126.91 | -434.52
| 9699.98 | 90.012 | 359.65 | 7532.61 | 2226.9 | -435.13
| 9799.98 | 90.012 | 359.65 | 7532.58 | 2326.9 | -435.74
| 9899.98 | 90.012 | 359.65 | 7532.56 | 2426.9 | -436.35
| 9999.98 | 90.012 | 359.65 | 7532.54 | 2526.9 | -436.96
| 10099.98 | 90.012 | 359.65 | 7532.52 | 2626.9 | -437.58
| 10199.98 | 90.012 | 359.65 | 7532.5 | 2726.89 | -438.19
| 10299.98 | 90.012 | 359.65 | 7532.48 | 2826.89 | -438.8
| 10399.98 | 90.012 | 359.65 | 7532.45 | 2926.89 | -439.41
| 10499.98 | 90.012 | 359.65 | 7532.43 | 3026.89 | -440.02
| 10599.98 | 90.012 | 359.65 | 7532.41 | 3126.88 | -440.63
| 10699.98 | 90.012 | 359.65 | 7532.39 | 3226.88 | -441.24
| 10799.98 | 90.012 | 359.65 | 7532.37 | 3326.88 | -441.85
| 10899.98 | 90.012 | 359.65 | 7532.35 | 3426.88 | -442.46
| 10999.98 | 90.012 | 359.65 | 7532.33 | 3526.88 | -443.07
| 11099.98 | 90.012 | 359.65 | 7532.3 | 3626.87 | -443.68
| 11199.98 | 90.012 | 359.65 | 7532.28 | 3726.87 | -444.29
| 11299.98 | 90.012 | 359.65 | 7532.26 | 3826.87 | -444.9
| 11399.98 | 90.012 | 359.65 | 7532.24 | 3926.87 | -445.51
| 11499.98 | 90.012 | 359.65 | 7532.22 | 4026.87 | -446.13
| 11599.98 | 90.012 | 359.65 | 7532.2 | 4126.86 | -446.74
| 11699.98 | 90.012 | 359.65 | 7532.17 | 4226.86 | -447.35
| 11799.98 | 90.012 | 359.65 | 7532.15 | 4326.86 | -447.96
| 11899.98 | 90.012 | 359.65 | 7532.13 | 4426.86 | -448.57
| 11999.98 | 90.012 | 359.65 | 7532.11 | 4526.86 | -449.18
| 12099.98 | 90.012 | 359.65 | 7532.09 | 4626.85 | -449.79
| 12199.98 | 90.012 | 359.65 | 7532.07 | 4726.85 | -450.4
| 12299.98 | 90.012 | 359.65 | 7532.04 | 4826.85 | -451.01
| 12399.98 | 90.012 | 359.65 | 7532.02 | 4926.85 | -451.62
| 12499.97 | 90.012 | 359.65 | 7532 | 5026.85 | -452.23
| 12506.09 | 90.012 | 359.65 | 7532 | 5032.96 | -452.27

## Lookup (hidden)
North Reference | RetunValue | Grid Type | ReturnValue | Deviation Indicator | ReturnValue
| 2 |  | 0 |  | 4
True |  | SPCS-Colorado Central-NAD27 |  | Directional
Grid |  | SPCS-Colorado Central-NAD83 |  | High Angle
|  | SPCS-Colorado North-NAD27 |  | Horizontal
SPCS-Colorado North-NAD83
SPCS-Colorado South-NAD27
SPCS-Colorado South-NAD83
UTM-Zone 12 NAD27
UTM-Zone 12 NAD83
UTM-Zone 13 NAD27
UTM-Zone 13 NAD83